## Koptame
APSTIPRINU
________________________________________
(pasūtītāja paraksts un tā atšifrējums)
Z.v.
2019.gada ____.____________
Būvniecības koptāme
Būves nosaukums: | Bērnu klīniskās universitātes slimnīcas (BKUS) 34. korpuss
Objekta nosaukums: | Bērnu klīniskās universitātes slimnīcas (BKUS) 34. korpusa pārbūve
Objekta adrese: | Rīga, Zemgales priekšpilsēta,Vienības gatve 45
Pasūtījuma Nr.
Tāme sastādīta:
Tāme sastādīta 2014.gada tirgus cenās, pamatojoties uz SIA „Baltex Group” tehniskā projekta rasējumiem un darbu apjomiem
Kopsav.tāmes Nr | Objekta nosaukums | Objekta izmaksas (euro)
1 | Vispārceltniecības darbi
2 | Iekšējie inženiertīkli
3 | Labiekārtošanas darbi
4 | Ārējie inženiertīkli
Kopā
Finanšu rezerve neparedzētiem darbiem 3%
Kopā( bez PVN)
PVN 21 %
Kopā būvniecības izmaksas
Sastādīja:

## Kopsavilkums 1
Kopsavilkuma aprēķini pa darbu vai konstruktīvo elementu veidiem Nr.1
Vispārceltniecības darbi
Būves nosaukums: |  | Bērnu klīniskās universitātes slimnīcas (BKUS) 34. korpuss
Objekta nosaukums: |  | Bērnu klīniskās universitātes slimnīcas (BKUS) 34. korpusa pārbūve
Objekta adrese: |  | Rīga, Zemgales priekšpilsēta,Vienības gatve 45
Pasūtījuma Nr. |  | 0
Tāme sastādīta:
Par kopējo summu, euro
Kopējā darbietilpība, c/h
Nr.p.k. | Kods, tāmes Nr. | Darba veids vai konstruktīvā elementa nosaukums |  | Tāmes izmaksas (euro) | Tai skaitā |  |  | Darbietilpība (c/h)
[5 empty] | darba alga (euro) | materiāli (euro) | mehānismi (euro)
1 | 1-1 | Būvlaukuma izmaksas
2 | 1-2 | Demontāžas darbi
3 | 1-3 | Pamati un pamatnes
4 | 1-4 | Būvkonstrukcijas
5 | 1-5 | Jumts
6 | 1-6 | Fasādes darbi
7 | 1-7 | Sienas, starpsienas
8 | 1-8 | Kāpnes, margas
9 | 1-9 | Grīdu pamatnes
10 | 1-10 | Aiļu aizpildījumi
11 | 1-11 | Iekšējā apdare
12 | 1-12 | Lifts
13 | 1-13 | Dažādi darbi
14 | 1-14 | Baseina tehnoloģijas
Kopā
Virsizdevumi |  |  | __%
tai skaitā darba aizsardzība |  |  | __%
Peļņa |  |  | __%
Kopā bez PVN |  |  |  | 0
Sastādīja:
0
0
| 0 | 0
| 0 | 0
| 0 | 0

## 1.1
Tāme Nr.1.1
Būvlaukuma sagatavošana, uzturēšana
Būves nosaukums: |  | Bērnu klīniskās universitātes slimnīcas (BKUS) 34. korpuss
Objekta nosaukums: |  | Bērnu klīniskās universitātes slimnīcas (BKUS) 34. korpusa pārbūve
Objekta adrese: |  | Rīga, Zemgales priekšpilsēta,Vienības gatve 45
Pasūtījuma Nr. |  | 0
Tāme sastādīta:
[14 empty] | Tāmes izmaksas euro: | 0
Nr.p.k. | Kods | Darba nosaukums | Mērvienība | Daudzums | Vienības izmaksas | [5 empty] | Kopā uz visu apjomu
[5 empty] | Laika norma (c/h) | Darba samaksas likme (euro/h) | Darba alga (euro) | Materiāli (euro) | Mehānismi (euro) | Kopā (euro) | Darbietilpība (c/h) | Darba alga (euro) | Materiāli (euro) | Mehānismi (euro) | Summa (euro)
1 | 2 | 3 | 4 | 5 | 6 | 7 | 8 | 9 | 10 | 11 | 12 | 13 | 14 | 15 | 16
|  | Būvlaukuma sagatavošana, uzturēšana | [7 empty] | 0 | 0 | 0 | 0 | 0 | 0
1 | līg.c. | Pagaidu žoga ierīkošana | m | 180
2 | līg.c. | Iebraukšanas vārtu montāža | gb | 1
3 | līg.c. | Būvtafeles ierīkošana | kompl. | 1
4 | līg.c. | Strādnieku vagoniņa uzstādīšana | kompl. | 3
5 | līg.c. | Inventāra noliktavas atvešana, uzstādīšana | kompl. | 1
6 | līg.c. | Ofisu vagoniņa uzstādīšana | kompl. | 1
7 | līg.c. | Apsardzes vagoniņa uzstādīšana | kompl. | 1
8 | līg.c. | Biotualetes atvešana, uzstādīšana | kompl. | 3
9 | līg.c. | Prožektoru montāža | gb | 4
10 | līg.c. | Materiālu nokraušanas vietas izveide | m2 | 86
11 | līg.c. | Pagaidu žoga noma | m | 180
12 | līg.c. | Iebraukšanas vārtu noma | gb | 1
13 | līg.c. | Strādnieku vagoniņa noma | mēn | 12
14 | līg.c. | Noliktavas konteinera noma | mēn | 12
15 | līg.c. | Ofisu konteinera noma | mēn | 12
16 | līg.c. | Apsardzes konteinera noma | mēn | 12
17 | līg.c. | Biotualetes noma, tīrīšana | mēn | 12
18 | līg.c. | Elektroenērģijas izmaksas būvniecības periodā | mēn | 12
19 | līg.c. | Ūdens izmaksas būvniecības periodā | mēn | 12
20 | līg.c. | Drošības zīmes | kompl. | 3
21 | līg.c. | Ugunsdzēsības stends ar piederumiem | kompl. | 1
22 | līg.c. | Manuālās ugunsdzēsības ierīces (55A 233B), kopējais nodrošinājums objektā 718A 3512B | gb | 15
23 | līg.c. | Koku aizsardzība | gb | 1
24 | līg.c. | Pagaidu ceļi | m² | 139
25 | līg.c. | Būvgružu savākšana un iekraušana konteinerī | mēn | 12
26 | līg.c. | Objekta apsardzes izmaksas | mēn | 12
Tiešās izmaksas kopā, t.sk.darba devēja sociālais nodoklis (24.09%) | [10 empty] | 0 | 0 | 0 | 0 | 0
Piezīmes:
Būvuzņēmējam jādod pilna apjoma tendera cenu piedāvājums, ieskaitot palīgdarbus un materiālus, kas nav uzrādīti tāmē, apjomu sarakstā un projektā, bet ir nepieciešami projektētā būvobjekta izbūvei un nodošanai ekspluatācijā.
0
Sastādīja: | [11 empty] | 0
|  | 0 | [9 empty] | 0

## 1.2
Tāme Nr.1.2
Demontāžas darbi
Būves nosaukums: |  | Bērnu klīniskās universitātes slimnīcas (BKUS) 34. korpuss
Objekta nosaukums: |  | Bērnu klīniskās universitātes slimnīcas (BKUS) 34. korpusa pārbūve
Objekta adrese: |  | Rīga, Zemgales priekšpilsēta,Vienības gatve 45
Pasūtījuma Nr.
Tāme sastādīta:
[14 empty] | Tāmes izmaksas euro: | 0
Nr.p.k. | Kods | Darba nosaukums | Mērvienība | Daudzums | Vienības izmaksas | [5 empty] | Kopā uz visu apjomu
[5 empty] | Laika norma (c/h) | Darba samaksas likme (euro/h) | Darba alga (euro) | Materiāli (euro) | Mehānismi (euro) | Kopā (euro) | Darbietilpība (c/h) | Darba alga (euro) | Materiāli (euro) | Mehānismi (euro) | Summa (euro)
1 | 2 | 3 | 4 | 5 | 6 | 7 | 8 | 9 | 10 | 11 | 12 | 13 | 14 | 15 | 16
0 |  | Demontāžas darbi | [7 empty] | 0 | 0 | 0 | 0 | 0 | 0
1 | līg.c. | Pagrabstāva un pamatu mūra sienu demontāža | m3 | 345.92
2 | līg.c. | Virszemes mūra ārsienu un starpsienu demontāža | m3 | 337.56
3 | līg.c. | Demontējami lieveņi (betons, bruģis, flīzes) | m3 | 3.5
4 | līg.c. | Vieglo karkasa starpsienu demontāža | m3 | 14.02
5 | līg.c. | Koka pārseguma demontāža | m3 | 18.44
6 | līg.c. | Dz/b pārsegumu demontāža | m3 | 35.02
7 | līg.c. | Karkasa konstrukcijas pārseguma konsoles demontāža gar virtuves sienām | m3 | 31.07
8 | līg.c. | Jumta seguma demontāža | m2 | 1026.14
9 | līg.c. | Jumta apakšklāja demontāža | m3 | 23.32
10 | līg.c. | Jumta spāru demontāža | m3 | 13.5
11 | līg.c. | Grīdu demontāža (līdz pārseguma sijām) | m3 | 51.21
12 | līg.c. | 1. stāva grīdas demontāža līdz pārsegumam | m3 | 94.72
13 | līg.c. | Pagrabstāva grīdas demontāža | m3 | 202.7
14 | līg.c. | Grīdu izolācijas (izdedžu) demontāža | m3 | 180
15 | līg.c. | Griestu demontāža līdz dz/b pārsegumam, vai koka pārseguma sijām | m2 | 2167.04
16 | līg.c. | Apdares demontāža (apmetums/flīzes) | m2 | 3522.95
17 | līg.c. | Logu, stikla bloku (t.sk.palodžu) demontāža | m2 | 253.09
18 | līg.c. | Durvju demontāža | gab | 115
19 | līg.c. | Iekšējo betona kāpņu demontāža | m3 | 1.2
20 | līg.c. | Skursteņu demontāža | m3 | 0.81
21 | līg.c. | Esošo padziļinājumu mūra sienu pie pagrabstāvā logiem demontāža | m3 | 14.4
22 | līg.c. | Tērauda logu restes | gab | 31
23 | līg.c. | Tērauda slietnes, platums - 700mm | t.m. | 20
24 | līg.c. | Tērauda margas (h - 1m) | t.m. | 56
25 | līg.c. | Tērauda ūdens tvērtņu (~12 m3 katra) demontāža 4. stāvā, ieskaitot tērauda apakškonstrukciju | gab | 2
26 | līg.c. | ŪK tīklu demontāža un utilizācija, iesk. santehniku, jumta teknes un notekas | kompl | 1
27 | līg.c. | Esošo AVK tīklu demontāža un utilizācija, iesk. esošās ventilācijas iekārtas pagalmā | kompl | 1
28 | līg.c. | Elektroapgādes tīklu demontāža un utilizācija | kompl | 1
29 | līg.c. | Vājstrāvu sistēmu demontāža un utilizācija | kompl | 1
30 | līg.c. | Būvgružu utilizēšana | m3 | 1503.97
Tiešās izmaksas kopā, t.sk.darba devēja sociālais nodoklis (24.09%) | [10 empty] | 0 | 0 | 0 | 0 | 0
Piezīmes:
Būvuzņēmējam jādod pilna apjoma tendera cenu piedāvājums, ieskaitot palīgdarbus un materiālus, kas nav uzrādīti tāmē, apjomu sarakstā un projektā, bet ir nepieciešami projektētā būvobjekta izbūvei un nodošanai ekspluatācijā.
0
Sastādīja: | [11 empty] | 0
0 | 0 | 0 | 0 | 0 | 0 | 0 | 0 | 0 | 0 | 0 | 0 | 0 |  | 0 | 0
0 | 0 | 0 | 0 | 0 | 0 | 0 | 0 | 0 | 0 | 0 | 0 | 0 | 0 | 0 | 0

## 1.3
Tāme Nr.1.3
Pamati un pamatnes
Būves nosaukums: |  | Bērnu klīniskās universitātes slimnīcas (BKUS) 34. korpuss
Objekta nosaukums: |  | Bērnu klīniskās universitātes slimnīcas (BKUS) 34. korpusa pārbūve
Objekta adrese: |  | Rīga, Zemgales priekšpilsēta,Vienības gatve 45
Pasūtījuma Nr.
Tāme sastādīta:
[14 empty] | Tāmes izmaksas euro: | 0
Nr.p.k. | Kods | Darba nosaukums | Mērvienība | Daudzums | Vienības izmaksas | [5 empty] | Kopā uz visu apjomu
[5 empty] | Laika norma (c/h) | Darba samaksas likme (euro/h) | Darba alga (euro) | Materiāli (euro) | Mehānismi (euro) | Kopā (euro) | Darbietilpība (c/h) | Darba alga (euro) | Materiāli (euro) | Mehānismi (euro) | Summa (euro)
1 | 2 | 3 | 4 | 5 | 6 | 7 | 8 | 9 | 10 | 11 | 12 | 13 | 14 | 15 | 16
Zemes darbi
1 | līg.c. | Grunts izrakšana | m3 | 120
2 | līg.c. | Grunts aizbēršana pēc pamatu betonēšanas darbiem ar jaunpievesto smalko smilti | m3 | 180
3 | līg.c. | Liekās grunts izvešana, utilizācija | m3 | 120
4 | līg.c. | Gruntsūdens atsūknēšana no lifta bedres, orientējošs laiks -10 dienām, platība -10 m2. | kompl. | 1
PĀĻI
5 | līg.c. | Pāļu tehnikas mobilizācija | kompl. | 1
6 | līg.c. | Pāļu izbūve, d=250mm, L=4.25m | gb. | 26
7 | līg.c. | Pāļu statiskā pārbaude | gb. | 2
8 | līg.c. | Pāļu galu nociršana | gb. | 26
9 | līg.c. | Pāļu galu hidroizolācija | gb. | 26
10 | līg.c. | Pāļu tehnikas demobilizācija | kompl. | 1
Pamati MR1, MR2, MR3, MR4, MR5
11 | līg.c. | Esošās grunts blietēšana | m2 | 127.6
12 | līg.c. | Šķembu kārtas izveide (fr. 0-450 b=200mm | m3 | 22.2
13 | līg.c. | Bentonītmāla paklāja ieklāšana | m2 | 18.9
14 | līg.c. | Bentonītmāla lentu 20x20 uzstādīšana | t.m. | 24.6
15 | līg.c. | Betona sagatavošanas kārta (betons C8/10) b=100mm | m3 | 0.5
16 | līg.c. | Konstrukciju betonēšana, betons C30/37,xc2, iestrādājot ar sūkni, ieskaitot veidņu montāžu, demontāžu, nomu | m3 | 40.5
17 | līg.c. | Stiegrošana ar armatūras stiegrām d=12mm, klase B500B | kg | 2790
18 | līg.c. | Stiegrošana ar armatūras stiegrām d=10mm, klase B500B | kg | 170
Tiešās izmaksas kopā, t.sk.darba devēja sociālais nodoklis (24.09%) | [10 empty] | 0 | 0 | 0 | 0 | 0
Piezīmes:
Būvuzņēmējam jādod pilna apjoma tendera cenu piedāvājums, ieskaitot palīgdarbus un materiālus, kas nav uzrādīti tāmē, apjomu sarakstā un projektā, bet ir nepieciešami projektētā būvobjekta izbūvei un nodošanai ekspluatācijā.
0
Sastādīja: | [11 empty] | 0

## 1.4
Tāme Nr.1.4
Būvkonstrukcijas
Būves nosaukums: |  | Bērnu klīniskās universitātes slimnīcas (BKUS) 34. korpuss
Objekta nosaukums: |  | Bērnu klīniskās universitātes slimnīcas (BKUS) 34. korpusa pārbūve
Objekta adrese: |  | Rīga, Zemgales priekšpilsēta,Vienības gatve 45
Pasūtījuma Nr.
Tāme sastādīta:
[14 empty] | Tāmes izmaksas euro: | 0
Nr.p.k. | Kods | Darba nosaukums | Mērvienība | Daudzums | Vienības izmaksas | [5 empty] | Kopā uz visu apjomu
[5 empty] | Laika norma (c/h) | Darba samaksas likme (euro/h) | Darba alga (euro) | Materiāli (euro) | Mehānismi (euro) | Kopā (euro) | Darbietilpība (c/h) | Darba alga (euro) | Materiāli (euro) | Mehānismi (euro) | Summa (euro)
1 | 2 | 3 | 4 | 5 | 6 | 7 | 8 | 9 | 10 | 11 | 12 | 13 | 14 | 15 | 16
|  | Hidroizolācijas izveide |  |  |  |  | 0 |  |  | 0 | 0 | 0 | 0 | 0 | 0
1 | līg.c. | Horizontālā hidroizolācija PM-1 (nivoplan plus ar planicrete h=500mm, virsmas izlīdzinošais sastāvs pirms hidroizolācijas izveides, planiseal 88 h=500mm, map antique I, mūri pastiprinoša injekcijas sastāvs, mapestop PL, mikroemulsijas injekciju sastāvs horizontalās hidroizolācijas izveidei, pēc injekcijas urbumus aizpildīt ar mape antique MC ar kvarca smiltīm) | m | 75
2 | līg.c. | Vertikālā hidroizolācija ( ārējā): nivoplan plus ar planicrete, virsmas izlīdzinošais sastāvs pirms hidroizolācijas izveides, mapelastic, īpaši elastīga cementa bāzes divkomponentu hidroizolācija | m2 | 255
3 | līg.c. | Vertikālā hidroizolācija ( ārējā pagraba logu šahtām) mapelastic, īpaši elastīga cementa bāzes divkomponentu hidroizolācija | m2 | 60
4 | līg.c. | Horizontālā hidroizolācija PM-2 (nivoplan plus ar planicrete h=500mm, virsmas izlīdzinošais sastāvs pirms hidroizolācijas izveides, planiseal 88 h=500mm, map antique I, mūri pastiprinoša injekcijas sastāvs, mapestop PL, mikroemulsijas injekciju sastāvs horizontalās hidroizolācijas izveidei, pēc injekcijas urbumus aizpildīt ar mape antique MC ar kvarca smiltīm) | m | 16
5 | līg.c. | Vertikālā hidroizolācija ( ārējā): nivoplan plus ar planicrete, virsmas izlīdzinošais sastāvs pirms hidroizolācijas izveides, mapelastic, īpaši elastīga cementa bāzes divkomponentu hidroizolācija | m2 | 24
6 | līg.c. | Vertikālā hidroizolācija ( ārējā pagraba logu šahtām) mapelastic, īpaši elastīga cementa bāzes divkomponentu hidroizolācija | m2 | 16
7 | līg.c. | Vertikālā hidroizolācija ( iekšējā): grunts primer 3296, mapelastic foundation | m2 | 32
8 | līg.c. | Horizontālā hidroizolācija PM-3 (nivoplan plus ar planicrete h=500mm, virsmas izlīdzinošais sastāvs pirms hidroizolācijas izveides, planiseal 88 h=500mm, map antique I, mūri pastiprinoša injekcijas sastāvs, mapestop PL, mikroemulsijas injekciju sastāvs horizontalās hidroizolācijas izveidei, pēc injekcijas urbumus aizpildīt ar mape antique MC ar kvarca smiltīm) | m | 30
9 | līg.c. | Vertikālā hidroizolācija ( iekšējā): grunts primer 3296, mapelastic foundation | m2 | 78
10 | līg.c. | Horizontālā hidroizolācija PM-4 (nivoplan plus ar planicrete h=500mm, virsmas izlīdzinošais sastāvs pirms hidroizolācijas izveides, planiseal 88 h=500mm, map antique I, mūri pastiprinoša injekcijas sastāvs, mapestop PL, mikroemulsijas injekciju sastāvs horizontalās hidroizolācijas izveidei, pēc injekcijas urbumus aizpildīt ar mape antique MC ar kvarca smiltīm) | m | 192
11 | līg.c. | Vertikālo urbumu izolācija (nivoplan plus ar planicrete h=500mm, virsmas izlīdzinošais sastāvs pirms hidroizolācijas izveides, planiseal 88 h=500mm, map antique I, mūri pastiprinoša injekcijas sastāvs, mapestop PL, mikroemulsijas injekciju sastāvs horizontalās hidroizolācijas izveidei, pēc injekcijas urbumus aizpildīt ar mape antique MC ar kvarca smiltīm) | m | 26
12 | līg.c. | Horizontālā hidroizolācija PM-5 (nivoplan plus ar planicrete h=500mm, virsmas izlīdzinošais sastāvs pirms hidroizolācijas izveides, planiseal 88 h=500mm, map antique I, mūri pastiprinoša injekcijas sastāvs, mapestop PL, mikroemulsijas injekciju sastāvs horizontalās hidroizolācijas izveidei, pēc injekcijas urbumus aizpildīt ar mape antique MC ar kvarca smiltīm) | m | 11
13 | līg.c. | Vertikālā hidroizolācija ( ārējā): nivoplan plus ar planicrete, virsmas izlīdzinošais sastāvs pirms hidroizolācijas izveides, mapelastic, īpaši elastīga cementa bāzes divkomponentu hidroizolācija | m2 | 17
14 | līg.c. | Tvaika izolācijas plēve (pagraba logu šahtu grīdas) | m2 | 24
Metāla konstrukcijas
15 | līg.c. | Metāla siju izgatavošana, gruntēšana, montāža, krāsošana | kg | 4215
16 |  | metāla profils IPE300 (tērauda klase S355; krāsotas atbilstoši bk rasējumu prasībām) | kg | 305
17 |  | metāla profils IPE240 (tērauda klase S355; krāsotas atbilstoši bk rasējumu prasībām) | kg | 3450
18 |  | metāla profils HEA260 (tērauda klase S355; krāsotas atbilstoši bk rasējumu prasībām) | kg | 370
19 |  | metāla loksnes (tērauda klase S355; krāsotas atbilstoši bk rasējumu prasībām) | kg | 90
20 | līg.c. | Metāla kolonnu izgatavošana, gruntēšana, montāža, krāsošana | kg | 50
21 |  | metāla profils CFRHS100*100*5 (tērauda klase S355; krāsotas atbilstoši bk rasējumu prasībām) | kg | 50
22 | līg.c. | Metāla pārsedžu izgatavošana, gruntēšana, montāža, krāsošana, apvilkšana ar sietu, apmešana | kg | 3830
23 |  | metāla profils UPN120 (tērauda klase S355; krāsotas atbilstoši bk rasējumu prasībām) | kg | 2380
24 |  | metāla profils UPN140 (tērauda klase S355; krāsotas atbilstoši bk rasējumu prasībām) | kg | 320
25 |  | metāla profils UPN220 (tērauda klase S355; krāsotas atbilstoši bk rasējumu prasībām) | kg | 1130
26 |  | stiegras d10 B500B | kg | 66
27 |  | vītņu stienis M16 | m | 98
28 |  | metāla siets, apmetuma java | kpl. | 132
Sienas, pārsedzes, dz/b joslas
Sienas CW1, CW2
29 | līg.c. | Sienu CW1, CW2 stiegrošana | kg | 2710
30 |  | stiegras d12 B500B | kg | 2981
31 |  | palīgmateriāli | kpl. | 1
32 | līg.c. | Sienu CW1 CW2 betonēšana, ieskaitot veidņošanas darbus (Betons C30/37) | m3 | 32.9
Dz/b gaismas logi GL1, GL2, GL3, GL4, GL5
33 | līg.c. | Šķembu kārtas izveide (fr. 0-450 b=200mm | m3 | 2.5
34 | līg.c. | Dz/b gaismas logu GL1, GL2, GL3, GL4, GL5 stiegrošana | kg | 2450
35 |  | stiegras d10 B500B | kg | 2695
36 |  | palīgmateriāli | kpl. | 1
37 | līg.c. | Dz/b gaismas logu GL1, GL2, GL3, GL4, GL5 betonēšana, ieskaitot veidņošanas darbus (Betons C30/37) | m3 | 13.6
Fibo pārsedzes pagrabstāva
38 | līg.c. | Fibo pārsedžu montāža, 185*250*1790mm | gb | 1
Fibo pārsedzes 1.stāva
39 | līg.c. | Fibo pārsedžu montāža, 185*250*2090mm | gb | 1
40 | līg.c. | Fibo pārsedžu montāža, 185*250*1790mm | gb | 1
41 | līg.c. | Fibo pārsedžu montāža, 185*250*1490mm | gb | 9
42 | līg.c. | Fibo pārsedžu montāža, 185*250*1190mm | gb | 2
Fibo pārsedzes 2.stāva
43 | līg.c. | Fibo pārsedžu montāža, 185*250*1790mm | gb | 1
Fibo pārsedzes 3.stāva
44 | līg.c. | Fibo pārsedžu montāža, 185*250*1790mm | gb | 1
Fibo pārsedzes 4.stāva
45 | līg.c. | Fibo pārsedžu montāža, 185*250*1790mm | gb | 1
Monolītās dz/b joslas
46 | līg.c. | Monolīto joslu stiegrošana | kg | 740
47 |  | stiegras d6 B500B | kg | 154
48 |  | stiegras d12 B500B | kg | 660
49 |  | palīgmateriāli | kpl. | 1
50 | līg.c. | Monolīto joslu betonēšana (C25/30), ieskaitot veidņošanas darbus | m3 | 9.8
Pārseguma izbūve
Pagraba pārsegums
51 | līg.c. | Saliekamo dz/b pārseguma paneļu PP-1 montāža | m2 | 59
52 |  | pārseguma paneļi, b=200mm | m2 | 59
53 |  | palīgmateriāli, neoprēna lente | kpl. | 1
54 | līg.c. | Pārseguma paneļu PP-1 šuvju stiegrošana ar armatūras stiegrām d=12mm, klase B500B | kg | 130
55 | līg.c. | Pārseguma paneļu PP-1 šuvju monolitizēšana (betons C30/37) | m3 | 2
1.stāva pārsegums
56 | līg.c. | Saliekamo dz/b pārseguma paneļu montāža | m2 | 67.5
57 |  | pārseguma paneļi, b=200mm | m2 | 67.5
58 |  | palīgmateriāli, neoprēna lente | kpl. | 1
59 | līg.c. | Pārseguma paneļu PP-1 šuvju stiegrošana ar armatūras stiegrām d=12mm, klase B500B | kg | 110
60 | līg.c. | Pārseguma paneļu PP-1 šuvju monolitizēšana (betons C30/37) | m3 | 1.6
61 | līg.c. | Pirmā stāva pārseguma MP-1 betonēšana, betons C30/37, iestrādājot ar sūkni, ieskaitot veidņu montāžu, demontāžu, nomu | m3 | 7.2
62 | līg.c. | Pirmā stāva pārseguma MP-1 stiegrošana ar armatūras stiegrām d=12mm, klase B500B | kg | 780
63 | līg.c. | Stiegrojuma montāža dz/b spilvenam | kg | 50
64 |  | stiegras d10 B500B | kg | 55
65 |  | palīgmateriāli | kpl. | 1
66 | līg.c. | Spilvenu betonēšana (C30/37) | m3 | 0.3
4.stāva pārsegums
67 | līg.c. | Ceturtā stāva pārseguma MP-2, MP-3 betonēšana, betons C30/37, iestrādājot ar sūkni, ieskaitot veidņu montāžu, demontāžu, nomu | m3 | 4.3
68 | līg.c. | Ceturtā stāva pārseguma MP-2, MP-3 stiegrošana ar armatūras stiegrām d=12mm, klase B500B | kg | 350
69 | līg.c. | Lifta plātnes MP-4 betonēšana, betons C30/37, iestrādājot ar sūkni, ieskaitot veidņu montāžu, demontāžu, nomu | m3 | 2.5
70 | līg.c. | Lifta plātnes MP-4 stiegrošana ar armatūras stiegrām d=12mm, 20mm, klase B500B | kg | 230
Pārseguma klājs
71 | līg.c. | Ruukki nesoša profila montāža (T70-57L-1058-10) | m2 | 235
72 | līg.c. | Saplākšņa montāža (b=20mm) | m2 | 235
Kāpņu K-1,K-3 izbūve
73 | līg.c. | Metāla kāpņu K-1 izgatavošana, gruntēšana, montāža, krāsošana | kg | 305
74 |  | metāla profils UPN160 (tērauda klase S355; krāsotas atbilstoši bk rasējumu prasībām) | kg | 260
75 |  | metāla leņķprofils L100*10 (tērauda klase S355; krāsotas atbilstoši bk rasējumu prasībām) | kg | 5
76 |  | metāla profils IPE160 (tērauda klase S355; krāsotas atbilstoši bk rasējumu prasībām) | kg | 40
77 | līg.c. | Kāpņu K-1 betonēšana, betons C30/37 XC1, iestrādājot ar sūkni, ieskaitot veidņu montāžu, demontāžu, nomu | m3 | 0.4
78 | līg.c. | Kāpņu K-1 stiegrošana ar armatūras stiegrām d=10mm, klase B500B | kg | 25
79 | līg.c. | Metāla kāpņu K-3 izgatavošana, gruntēšana, montāža, krāsošana | kg | 365
80 |  | metāla profils UPN160 (tērauda klase S355; krāsotas atbilstoši bk rasējumu prasībām) | kg | 280
81 |  | metāla profils IPE160 (tērauda klase S355; krāsotas atbilstoši bk rasējumu prasībām) | kg | 80
82 |  | metāla leņķprofils L100*10 (tērauda klase S355; krāsotas atbilstoši bk rasējumu prasībām) | kg | 5
83 | līg.c. | Kāpņu K-3 betonēšana, betons C30/37 XC1, iestrādājot ar sūkni, ieskaitot veidņu montāžu, demontāžu, nomu | m3 | 0.8
84 | līg.c. | Kāpņu K-3 stiegrošana ar armatūras stiegrām d=10mm, klase B500B | kg | 50
Koka konstrukcijas
85 | līg.c. | Nesošo koka konstrukciju montāža | m3 | 4.5
86 |  | koka mūrlata 100*100mm | m3 | 0.33
87 |  | koka spāres 100*200mm | m3 | 1.76
88 |  | koka spāres 75*150mm | m3 | 1.1
89 |  | koka spāres 100*200mm (nomaiņai) | m3 | 1.76
90 |  | stiprinājumi | kpl. | 1
Tiešās izmaksas kopā, t.sk.darba devēja sociālais nodoklis (24.09%) | [10 empty] | 0 | 0 | 0 | 0 | 0
Piezīmes:
Būvuzņēmējam jādod pilna apjoma tendera cenu piedāvājums, ieskaitot palīgdarbus un materiālus, kas nav uzrādīti tāmē, apjomu sarakstā un projektā, bet ir nepieciešami projektētā būvobjekta izbūvei un nodošanai ekspluatācijā.
0
Sastādīja: | [11 empty] | 0

## 1.5
Tāme Nr.1.5
Jumts
Būves nosaukums: |  | Bērnu klīniskās universitātes slimnīcas (BKUS) 34. korpuss
Objekta nosaukums: |  | Bērnu klīniskās universitātes slimnīcas (BKUS) 34. korpusa pārbūve
Objekta adrese: |  | Rīga, Zemgales priekšpilsēta,Vienības gatve 45
Pasūtījuma Nr.
Tāme sastādīta:
[14 empty] | Tāmes izmaksas euro: | 0
Nr.p.k. | Kods | Darba nosaukums | Mērvienība | Daudzums | Vienības izmaksas | [5 empty] | Kopā uz visu apjomu
[5 empty] | Laika norma (c/h) | Darba samaksas likme (euro/h) | Darba alga (euro) | Materiāli (euro) | Mehānismi (euro) | Kopā (euro) | Darbietilpība (c/h) | Darba alga (euro) | Materiāli (euro) | Mehānismi (euro) | Summa (euro)
1 | 2 | 3 | 4 | 5 | 6 | 7 | 8 | 9 | 10 | 11 | 12 | 13 | 14 | 15 | 16
Jumts
Jumts J-1
1 | līg.c. | Siltumizolācijas ieklāšana,b=100mm, Kingspan Therma T10 | m2 | 12.8
2 | līg.c. | Difūzijas membŗanas ieklāšana | m2 | 12.8
3 | līg.c. | Koka latojums, 25*75mm | m2 | 12.8
4 | līg.c. | Koka latojums, 25*100mm, solis s=160mm | m2 | 12.8
5 | līg.c. | Ruukki valcprofila ieklāšana | m2 | 12.8
6 | līg.c. | Griestu apšuvums ar Fireboard loksnēm, ieskaitot šuvju špaktēlēšanu | m2 | 12.8
Jumts J-2
7 | līg.c. | Betona klona grīdas (pēc estrich tehnoloģijas), b=40-240mm | m2 | 109.82
8 | līg.c. | Polietilēna plēves ieklāšana | m2 | 109.82
9 | līg.c. | Siltumizolācijas ieklāšana,b=100mm, Kingspan Therma T10 | m2 | 109.82
10 | līg.c. | Siltumizolācijas ieklāšana,b=100mm, Kingspan Therma T10 | m2 | 109.82
11 | līg.c. | PVC jumta hidroizolācijas membrānas ieklāšana, Protan SE, b=1.6mm | m2 | 109.82
Jumts J-3
12 | līg.c. | Difūzijas membŗanas ieklāšana | m2 | 727.06
13 | līg.c. | Koka latojums, 25*75mm | m2 | 727.06
14 | līg.c. | Koka latojums, 25*100mm, solis s=160mm | m2 | 727.06
15 | līg.c. | Ruukki valcprofila ieklāšana | m2 | 727.06
Parapets (Siena S-20)
16 | līg.c. | Parapetu siltumizolācija (EPS60, b=80mm) | m2 | 54.2
17 | līg.c. | Parapetu siltumizolācija (EPS60, b=50mm) | m2 | 54.2
18 | līg.c. | Parapetu apšuvums ar mitrumizturīgo saplāksni, ieskaitot koka latojumu | m2 | 64.4
19 | līg.c. | PVC jumta hidroizolācijas membrānas ieklāšana, Protan SE, b=1.6mm | m2 | 64.4
20 | līg.c. | Protan sistēmas stūrīšu montāža | m | 27
21 | līg.c. | Parapetu apšuvums ar skārdu | m | 27
Parapets (Siena S-21)
22 | līg.c. | Siltumizolācijas ieklāšana,b=150mm, Kingspan Therma T10 | m2 | 4.9
23 | līg.c. | PVC jumta hidroizolācijas membrānas ieklāšana, Protan SE, b=1.6mm | m2 | 4.9
24 | līg.c. | Protan sistēmas stūrīšu montāža | m | 4.9
Parapets (Siena S-22)
25 | līg.c. | Parapetu siltumizolācija (EPS60, b=80mm) | m2 | 18.9
26 | līg.c. | Parapetu siltumizolācija (EPS60, b=50mm) | m2 | 5.8
27 | līg.c. | Parapetu apšuvums ar mitrumizturīgo saplāksni, ieskaitot koka latojumu | m2 | 23.4
28 | līg.c. | PVC jumta hidroizolācijas membrānas ieklāšana, Protan SE, b=1.6mm | m2 | 22.8
29 | līg.c. | Protan sistēmas stūrīšu montāža | m | 11.4
30 | līg.c. | Parapetu apšuvums ar skārdu | m | 11.4
Parapets (Siena S-23)
31 | līg.c. | Parapetu siltumizolācija (EPS60, b=80mm) | m2 | 17.3
32 | līg.c. | Parapetu siltumizolācija (EPS60, b=50mm) | m2 | 7
33 | līg.c. | Parapetu apšuvums ar mitrumizturīgo saplāksni, ieskaitot koka latojumu | m2 | 22.6
34 | līg.c. | PVC jumta hidroizolācijas membrānas ieklāšana, Protan SE, b=1.6mm | m2 | 22.6
35 | līg.c. | Protan sistēmas stūrīšu montāža | m | 13.7
36 | līg.c. | Parapetu apšuvums ar skārdu | m | 13.7
Jumta aprīkojums
37 | līg.c. | Sniega barjeru montāža (cauruļtipa Ruukki vai analogs, stiprinājuma solis 600mm) | m | 167.5
38 | līg.c. | Drošības trošu sistēma ar kronšteiniem, piem. Ruukki, ABS vai analogs | m | 114.9
39 | līg.c. | Horizontālās lietusūdens teknes | m | 181.2
40 | līg.c. | Vertikālās lietusūdens notekas | m | 103.4
40 | līg.c. | Jumta lūkas montāža, 600*800mm | gb | 3
41 | līg.c. | Slietnes montāža, h=1.4m | gb | 1
42 | līg.c. | Metāla malas virs starpdzegas | m | 208.21
41 | līg.c. | Skārda skursteņu jumti | m2 | 13.3
Tiešās izmaksas kopā, t.sk.darba devēja sociālais nodoklis (24.09%) | [10 empty] | 0 | 0 | 0 | 0 | 0
Piezīmes:
Būvuzņēmējam jādod pilna apjoma tendera cenu piedāvājums, ieskaitot palīgdarbus un materiālus, kas nav uzrādīti tāmē, apjomu sarakstā un projektā, bet ir nepieciešami projektētā būvobjekta izbūvei un nodošanai ekspluatācijā.
0
Sastādīja: | [11 empty] | 0

## 1.6
Tāme Nr.1.6
Fasādes darbi
Būves nosaukums: |  | Bērnu klīniskās universitātes slimnīcas (BKUS) 34. korpuss
Objekta nosaukums: |  | Bērnu klīniskās universitātes slimnīcas (BKUS) 34. korpusa pārbūve
Objekta adrese: |  | Rīga, Zemgales priekšpilsēta,Vienības gatve 45
Pasūtījuma Nr.
Tāme sastādīta:
[14 empty] | Tāmes izmaksas euro: | 0
Nr.p.k. | Kods | Darba nosaukums | Mērvienība | Daudzums | Vienības izmaksas | [5 empty] | Kopā uz visu apjomu
[5 empty] | Laika norma (c/h) | Darba samaksas likme (euro/h) | Darba alga (euro) | Materiāli (euro) | Mehānismi (euro) | Kopā (euro) | Darbietilpība (c/h) | Darba alga (euro) | Materiāli (euro) | Mehānismi (euro) | Summa (euro)
1 | 2 | 3 | 4 | 5 | 6 | 7 | 8 | 9 | 10 | 11 | 12 | 13 | 14 | 15 | 16
Sastatnes
1 | līg.c. | Sastatņu montāža, ieskaitot aizsargtīklu montāžu | m2 | 2200
2 | līg.c. | Sastatņu noma | m2 | 2200
3 | līg.c. | Sastatņu demontāža | m2 | 2200
Fasādes darbi
Cokols (sienas S-8)
4 | līg.c. | Hidroizolācijas izveide (bituma emulsija Weber tec901, bituma līmjava Weberetec superflex) | m2 | 76.02
5 | līg.c. | Cokola siltināšana ar ekstrudēto putupolistirolu , b=100mm (Dow styrofoam 250 SL-AN 100mm vai analogs) | m2 | 76.02
6 | līg.c. | Virsmas armēšana ar stiklšķiedras sietu | m2 | 76.02
Cokols (sienas S-9)
7 | līg.c. | Hidroizolācijas izveide (bituma emulsija Weber tec901, bituma līmjava Weberetec superflex) | m2 | 45.94
8 | līg.c. | Cokola siltināšana ar ekstrudēto putupolistirolu , b=50mm (Dow styrofoam 250 SL-AN 50mm vai analogs) | m2 | 45.94
9 | līg.c. | Virsmas armēšana ar stiklšķiedras sietu | m2 | 45.94
Cokols (sienas S-10)
10 | līg.c. | Pamatu apmešana, 10-20mm | m2 | 289.68
11 | līg.c. | Cokola siltināšana ar ekstrudēto putupolistirolu , b=100mm (Dow styrofoam 250 SL-AN 100mm vai analogs) | m2 | 289.68
12 | līg.c. | Virsmas armēšana ar stiklšķiedras sietu | m2 | 289.68
Cokols (siena S-11)
13 | līg.c. | Pamatu apmešana, 10-20mm | m2 | 119.49
14 | līg.c. | Hidroizolācijas izveide (bituma emulsija Weber tec901, bituma līmjava Weberetec superflex) | m2 | 119.49
15 | līg.c. | Cokola siltināšana ar ekstrudēto putupolistirolu , b=100mm (Dow styrofoam 250 SL-AN 100mm vai analogs) | m2 | 119.49
16 | līg.c. | Virsmas armēšana ar stiklšķiedras sietu | m2 | 119.49
Cokols (sienas S-16)
17 | līg.c. | Hidroizolācijas izveide (bituma emulsija Weber tec901, bituma līmjava Weberetec superflex) | m2 | 9.52
18 | līg.c. | Cokola siltināšana ar ekstrudēto putupolistirolu , b=100mm (Dow styrofoam 250 SL-AN 100mm vai analogs) | m2 | 9.52
19 | līg.c. | Virsmas armēšana ar stiklšķiedras sietu | m2 | 9.52
Cokols (sienas S-17)
20 | līg.c. | Hidroizolācijas izveide (bituma emeulsija Weber tec901, bituma līmjava Weberetec superflex) | m2 | 9.01
21 | līg.c. | Cokola siltināšana ar ekstrudēto putupolistirolu , b=100mm (Dow styrofoam 250 SL-AN 100mm vai analogs) | m2 | 9.01
22 | līg.c. | Virsmas armēšana ar stiklšķiedras sietu | m2 | 9.01
Cokols (siena S-24)
23 | līg.c. | Pamatu apmešana, 10-20mm | m2 | 6.36
24 | līg.c. | Hidroizolācijas izveide (bituma emulsija Weber tec901, bituma līmjava Weberetec superflex) | m2 | 6.36
25 | līg.c. | Cokola siltināšana ar ekstrudēto putupolistirolu , b=50mm (Dow styrofoam 250 SL-AN 100mm vai analogs) | m2 | 6.36
26 | līg.c. | Virsmas armēšana ar stiklšķiedras sietu | m2 | 6.36
Siena S-14
27 | līg.c. | Alumīnija apakškonstrukcijas izbūve | m2 | 183.09
28 | līg.c. | Siltumizolācijas izbūve (Paroc extra 150mm) | m2 | 183.09
29 | līg.c. | Vēja izolācijas izbūve (Paroc Cortex b, b=30mm) | m2 | 183.09
Siena S-14A
30 | līg.c. | Alumīnija apakškonstrukcijas izbūve | m2 | 24.9
31 | līg.c. | Siltumizolācijas izbūve (Paroc extra 50mm) | m2 | 24.9
32 | līg.c. | Vēja izolācijas izbūve (Paroc Cortex b, b=30mm) | m2 | 24.9
Siena S-15
33 | līg.c. | Alumīnija apakškonstrukcijas izbūve | m2 | 47.51
34 | līg.c. | Siltumizolācijas izbūve (Paroc extra 150mm) | m2 | 47.51
35 | līg.c. | Vēja izolācijas izbūve (Paroc Cortex b, b=30mm) | m2 | 47.51
Sienas S-18
36 | līg.c. | Fasādes siltināšana ar akmens vati, 150mm | m2 | 7.96
37 | līg.c. | Virsmas armēšana ar stiklšķiedras sietu | m2 | 7.96
38 | līg.c. | Fasādes apdare ar dekoratīvo apmetumu (krasots masā) | m2 | 7.96
Siena S-20
39 | līg.c. | Alumīnija apakškonstrukcijas izbūve | m2 | 59.8
40 | līg.c. | Siltumizolācijas izbūve (Paroc extra 150mm) | m2 | 59.8
41 | līg.c. | Vēja izolācijas izbūve (Paroc Cortex b, b=30mm) | m2 | 59.8
Siena S-22
42 | līg.c. | Alumīnija apakškonstrukcijas izbūve | m2 | 21.7
43 | līg.c. | Siltumizolācijas izbūve (Paroc extra 150mm) | m2 | 21.7
44 | līg.c. | Vēja izolācijas izbūve (Paroc Cortex b, b=30mm) | m2 | 21.7
Siena S-23
45 | līg.c. | Alumīnija apakškonstrukcijas izbūve | m2 | 20.5
46 | līg.c. | Siltumizolācijas izbūve (Paroc extra 150mm) | m2 | 20.5
47 | līg.c. | Vēja izolācijas izbūve (Paroc Cortex b, b=30mm) | m2 | 20.5
Fasādes apdare
48 | līg.c. | Cokola apmešana, krāsošana | m2 | 153.12
49 |  | Atjaunots vēsturiskais ķieģeļu mūris (Saskaņā ar rasējumiem AR_113-21, AR_113-22, AR_113-23, AR_113-24 tehnoloģijas apraksts: plaisu aizpildīšana ar remmers spirālenkuru sistēmu, ķieģeļu mūra atjaunošana, t.sk. Fasādes attīrīšana, izdrupušās ķieģēļu daļas atjaunošna ar remmers restauriermortel restaurēšanas javu, šuves starp ķieģēliem ir jāizšuvo ar remmers fugenmortel šuvju aizpildīšanas javu, mūra apstrādi ar remmers funosil fc hidrofobizējošo materiālu) | m2 | 1354.53
50 | līg.c. | Fasādes apdare ar Swisspearl loksnēm (neperforētās) | m2 | 272.94
51 | līg.c. | Fasādes apdare ar Swisspearl loksnēm (perforētās) | m2 | 127.2
52 | līg.c. | Fasādes durvju aiļu apdare ar Swisspearl loksnēm (neperforētās) | m2 | 8.25
Tiešās izmaksas kopā, t.sk.darba devēja sociālais nodoklis (24.09%) | [10 empty] | 0 | 0 | 0 | 0 | 0
Piezīmes:
Būvuzņēmējam jādod pilna apjoma tendera cenu piedāvājums, ieskaitot palīgdarbus un materiālus, kas nav uzrādīti tāmē, apjomu sarakstā un projektā, bet ir nepieciešami projektētā būvobjekta izbūvei un nodošanai ekspluatācijā.
0
Sastādīja: | [11 empty] | 0
Atjaunots vēsturiskais ķieģeļu mūris (Saskaņā ar rasējumiem AR_113-21, AR_113-22, AR_113-23, AR_113-24 tehnoloģijas apraksts: plaisu aizpildīšana ar remmers spirālenkuru sistēmu, ķieģeļu mūra atjaunošana, t.sk. Fasādes attīrīšana, izdrupušās ķieģēļu daļas atjaunošna ar remmers restauriermortel restaurēšanas javu, šuves starp ķieģēliem ir jāizšuvo ar remmers fugenmortel šuvju aizpildīšanas javu, mūra apstrādi ar remmers funosil fc hidrofobizējošo materiālu)

## 1.7
Tāme Nr.1.7
Sienas, starpsienas
Būves nosaukums: |  | Bērnu klīniskās universitātes slimnīcas (BKUS) 34. korpuss
Objekta nosaukums: |  | Bērnu klīniskās universitātes slimnīcas (BKUS) 34. korpusa pārbūve
Objekta adrese: |  | Rīga, Zemgales priekšpilsēta,Vienības gatve 45
Pasūtījuma Nr.
Tāme sastādīta:
[14 empty] | Tāmes izmaksas euro: | 0
Nr.p.k. | Kods | Darba nosaukums | Mērvienība | Daudzums | Vienības izmaksas | [5 empty] | Kopā uz visu apjomu
[5 empty] | Laika norma (c/h) | Darba samaksas likme (euro/h) | Darba alga (euro) | Materiāli (euro) | Mehānismi (euro) | Kopā (euro) | Darbietilpība (c/h) | Darba alga (euro) | Materiāli (euro) | Mehānismi (euro) | Summa (euro)
1 | 2 | 3 | 4 | 5 | 6 | 7 | 8 | 9 | 10 | 11 | 12 | 13 | 14 | 15 | 16
Sienas, starpsienas
Siena S-1
1 | līg.c. | Reģipša starpsienu izbūve, b=150mm (UW100, MW100 karkass, Paroc extra 80mm, 2 Knauf blue reģipša kārtas no katras puses, šuvju špaktēlēšana ar Uniflot špakteli) | m2 | 431.7
Siena S-1A
2 | līg.c. | Reģipša starpsienu izbūve, b=150mm (UW100, CW100 karkass, Paroc extra 80mm, 2 Knauf blue reģipša kārtas no vienas puses un 2 GKF reģipša kārtas no otras puses, šuvju špaktēlēšana ar Uniflot špakteli) | m2 | 14.9
Siena S-2
3 | līg.c. | Reģipša starpsienu izbūve, b=150mm (UW100, MW100 karkass, Paroc extra 80mm, 2 Knauf blue reģipša kārtas no vienas puses un 2 GKBI reģipša kārtas no otras puses, šuvju špaktēlēšana ar Uniflot špakteli) | m2 | 179.13
Siena S-3
4 | līg.c. | Reģipša starpsienu izbūve, b=150mm (UW100, CW100 karkass, Paroc extra 80mm, 2 GKBI reģipša kārtas no vienas puses un 2 GKBI reģipša kārtas no otras puses, šuvju špaktēlēšana ar Uniflot špakteli) | m2 | 53.42
Siena S-4
5 | līg.c. | Sienu apšuvums ar GKBI reģipsi (UW, CW karkass 75mm, Paroc extra 60mm, 2*GKBI, ieskaitot šuvju špaktēlēšanu) | m2 | 278.48
Siena S-5
6 | līg.c. | Reģipša starpsienu izbūve, b=205mm (2*UW75, CW75 karkass, Paroc extra 2*60mm, 2 GKBI reģipša kārtas no vienas puses un 2 GKBI reģipša kārtas no otras puses, šuvju špaktēlēšana ar Uniflot špakteli) | m2 | 6.3
Siena S-5A
7 | līg.c. | Reģipša starpsienu izbūve, b=205mm (2*UW75, CW75 karkass, Paroc extra 2*60mm, 2 Knauf blue reģipša kārtas no vienas puses un 2 Knauf Blue reģipša kārtas no otras puses, šuvju špaktēlēšana ar Uniflot špakteli) | m2 | 93.29
Siena S-5B
8 | līg.c. | Reģipša starpsienu izbūve, b=205mm (2*UW75, CW75 karkass, Paroc extra 2*60mm, 2 Knauf blue reģipša kārtas no vienas puses un 2 Knauf GKBI reģipša kārtas no otras puses, šuvju špaktēlēšana ar Uniflot špakteli) | m2 | 5.87
Siena S-6
9 | līg.c. | Keramzītbetona bloku sienu mūrēšana, b-200mm (5Mpa), ieskaitot mūrjavu, stiegras, palīgmateriālus | m2 | 73.18
10 | līg.c. | Sienu S-6 apmešana no abām pusēm, b=10mm | m2 | 146.36
Siena S-6A
11 | līg.c. | Keramzītbetona bloku sienu mūrēšana, b-250mm (5Mpa), ieskaitot mūrjavu, stiegras, palīgmateriālus | m2 | 77.78
12 | līg.c. | Sienu S-6a apmešana no abām pusēm, b=10mm | m2 | 155.56
Siena S-6B
13 | līg.c. | Keramzītbetona bloku sienu mūrēšana, b-250mm (5Mpa), ieskaitot mūrjavu, stiegras, palīgmateriālus | m2 | 27.36
14 | līg.c. | Sienu S-6b apmešana no abām pusēm, b=10mm | m2 | 54.72
14 | līg.c. | Sienu apšuvums ar 2*Knauf blue loksnēm (UW, CW karkass 75mm, Paroc extra 60mm) | m2 | 27.36
Siena S-13
15 | līg.c. | Sienu S-13 siltumizolācija no iekšpuses (Finnfoam FF-PIR, 40mm) | m2 | 1006.14
16 | līg.c. | Sienu S-13 armešana ar stiklšķiedras sietu (no iekšpuses) | m2 | 1006.14
Siena S-14
17 | līg.c. | Keramzītbetona bloku sienu mūrēšana, b-250mm (5Mpa), ieskaitot mūrjavu, stiegras, palīgmateriālus | m2 | 183.09
18 | līg.c. | Sienu S-14 apmešana no abām pusēm, b=10mm | m2 | 366.18
Siena S-14A
19 | līg.c. | Keramzītbetona bloku sienu mūrēšana, b-250mm (5Mpa), ieskaitot mūrjavu, stiegras, palīgmateriālus | m2 | 24.9
20 | līg.c. | Sienu S-14A apmešana no abām pusēm, b=10mm | m2 | 49.8
Siena S-15
21 | līg.c. | Keramzītbetona bloku sienu mūrēšana, b-250mm (5Mpa), ieskaitot mūrjavu, stiegras, palīgmateriālus | m2 | 47.51
22 | līg.c. | Sienu S-15 apmešana no abām pusēm, b=10mm | m2 | 95.02
Siena S-18
23 | līg.c. | Keramzītbetona bloku sienu mūrēšana, b-150mm (3Mpa), ieskaitot mūrjavu, stiegras, palīgmateriālus | m2 | 7.96
24 | līg.c. | Sienu S-18 apmešana no abām pusēm, b=10mm | m2 | 15.92
Siena S-19
25 | līg.c. | Sienu S-19 siltumizolācija no iekšpuses (Finnfoam FF-PIR, 40mm) | m2 | 14.8
26 | līg.c. | Sienu S-19 armešana ar stiklšķiedras sietu (no iekšpuses) | m2 | 14.8
Siena S-20
27 | līg.c. | Keramzītbetona bloku sienu mūrēšana, b-250mm (5Mpa), ieskaitot mūrjavu, stiegras, palīgmateriālus | m2 | 59.8
28 | līg.c. | Sienu S-20 apmešana no abām pusēm, b=10mm | m2 | 119.6
Siena S-21
29 | līg.c. | Keramzītbetona bloku sienu mūrēšana, b-250mm (5Mpa), ieskaitot mūrjavu, stiegras, palīgmateriālus | m2 | 4.9
30 | līg.c. | Sienu S-20 apmešana no abām pusēm, b=10mm | m2 | 9.8
Siena S-22
31 | līg.c. | Keramzītbetona bloku sienu mūrēšana, b-250mm (5Mpa), ieskaitot mūrjavu, stiegras, palīgmateriālus | m2 | 21.7
32 | līg.c. | Sienu S-22 apmešana no abām pusēm, b=10mm | m2 | 43.4
Siena S-23
33 | līg.c. | Keramzītbetona bloku sienu mūrēšana, b-250mm (5Mpa), ieskaitot mūrjavu, stiegras, palīgmateriālus | m2 | 20.5
34 | līg.c. | Sienu S-23 apmešana no abām pusēm, b=10mm | m2 | 41
Siena S-25
35 | līg.c. | Sienu apšuvums ar 2*fireboard loksnēm (UW, CW karkass 75mm, Paroc extra 60mm) | m2 | 7.9
Siena S-26
36 | līg.c. | Sienu S-26 apmešana no vienas puses | m2 | 3113.26
Siena S-26*
37 | līg.c. | Sienu S-26* apmešana no vienas puses (Poromap intonaco) | m2 | 290.22
Stiklotā starpsiena SS-1
38 | līg.c. | Stiloto starpsienu montāža, 6660*2000mm (Sapa SFB050) | kpl | 1
Tiešās izmaksas kopā, t.sk.darba devēja sociālais nodoklis (24.09%) | [10 empty] | 0 | 0 | 0 | 0 | 0
Piezīmes:
Būvuzņēmējam jādod pilna apjoma tendera cenu piedāvājums, ieskaitot palīgdarbus un materiālus, kas nav uzrādīti tāmē, apjomu sarakstā un projektā, bet ir nepieciešami projektētā būvobjekta izbūvei un nodošanai ekspluatācijā.
0
Sastādīja: | [11 empty] | 0

## 1.8
Tāme Nr.1.8
Kāpnes, margas
Būves nosaukums: |  | Bērnu klīniskās universitātes slimnīcas (BKUS) 34. korpuss
Objekta nosaukums: |  | Bērnu klīniskās universitātes slimnīcas (BKUS) 34. korpusa pārbūve
Objekta adrese: |  | Rīga, Zemgales priekšpilsēta,Vienības gatve 45
Pasūtījuma Nr.
Tāme sastādīta:
[14 empty] | Tāmes izmaksas euro: | 0
Nr.p.k. | Kods | Darba nosaukums | Mērvienība | Daudzums | Vienības izmaksas | [5 empty] | Kopā uz visu apjomu
[5 empty] | Laika norma (c/h) | Darba samaksas likme (euro/h) | Darba alga (euro) | Materiāli (euro) | Mehānismi (euro) | Kopā (euro) | Darbietilpība (c/h) | Darba alga (euro) | Materiāli (euro) | Mehānismi (euro) | Summa (euro)
1 | 2 | 3 | 4 | 5 | 6 | 7 | 8 | 9 | 10 | 11 | 12 | 13 | 14 | 15 | 16
Kāpņu K-1 apdare
1 | līg.c. | Firmas "Pamats" betona pakāpiens Nr.4, 150*300*1060mm ar taisnu sānu malu, ar epoksīdsvēķu bāzes paklājumu | gb | 1
2 | līg.c. | Firmas "Pamats" betona pakāpiens Nr.4, 162*306*1060mm ar taisnu sānu malu, ar epoksīdsvēķu bāzes paklājumu | gb | 2
3 | līg.c. | Firmas "Pamats" betona pakāpiens Nr.4, 162*306*1060mm ar taisnu sānu malu, ar epoksīdsvēķu bāzes paklājumu | gb | 18
4 | līg.c. | Firmas "Pamats" betona pakāpiens Nr.4, 162*300*1060mm ar taisnu sānu malu, ar epoksīdsvēķu bāzes paklājumu | gb | 2
5 | līg.c. | Abrazīvās pretslīdes lente ASB Safe izbūve uz esošajiem betona pakāpineim | m | 9.54
6 | līg.c. | Betona pakāpienu virsmas izlīdzīnāšana un apstrāde ar ūdens bāzes epoksīda pārklājumu | m2 | 22.3
7 | līg.c. | Kāpņu laukuma flīzēšana, šuvošana (akmens masas flīzes Agrob Buchtal Pural 2113) | m2 | 20.7
8 | līg.c. | Vieglbetona izlīdzīnoša kārta | m3 | 0.16
9 | līg.c. | EPS putupolistirols izlīdzīnāšanai | m3 | 0.2
10 | līg.c. | Kāpņu telpu sienu špaktēlēšana, krāsošana ar dispersija krāsu 2 kārtās (tonis NCS S 0300-N) | m2 | 82.3
11 | līg.c. | Kāpņu telpu sienu špaktēlēšana, krāsošana ar dispersija krāsu 2 kārtās (tonis NCS S 3500-N) | m2 | 89.1
12 | līg.c. | Kāpņu sānu špaktēlēšana un krāsošana ar epoksīdsveķu bāzes pārklājumu Mapei Mapecoat I | m2 | 2.3
13 | līg.c. | Kāpņu griestu, sānu un apakšējo daļu špaktēlēšana, krāsošana | m2 | 52.4
14 | līg.c. | Kāpņu apšuvums ar Knauf GKF 12.5mm plāksnēm+GKB 9.5mm, ieskaitot virsmas šapktēlešanu un krāsošanu | m2 | 11.6
15 | līg.c. | Braila raksta plāksnītes | gb | 8
16 | līg.c. | Stāva norādes | gb | 4
Slietnes (BKUS_BP_AR_260-01-K1)
17 | līg.c. | Slietņu KS-2 montāža, 700*2730mm | gb | 1
Kāpņu K-2 apdare
18 | līg.c. | Abrazīvās pretslīdes lente ASB Safe izbūve uz esošajiem betona pakāpineim | m | 3.12
19 | līg.c. | Betona pakāpienu virsmas izlīdzīnāšana un apstrāde ar ūdens bāzes epoksīda pārklājumu | m2 | 14.33
20 | līg.c. | Kāpņu laukuma flīzēšana, šuvošana (akmens masas flīzes Agrob Buchtal Pural 2113) | m2 | 3.46
21 | līg.c. | Kāpņu telpu sienu špaktēlēšana, krāsošana ar dispersija krāsu 2 kārtās (tonis NCS S 0300-N) | m2 | 41.5
22 | līg.c. | Kāpņu telpu sienu špaktēlēšana, krāsošana ar dispersija krāsu 2 kārtās (tonis NCS S 3500-N) | m2 | 35
23 | līg.c. | Kāpņu griestu špaktēlēšana, krāsošana | m2 | 12.17
24 | līg.c. | Braila raksta plāksnītes | gb | 2
25 | līg.c. | Stāva norādes | gb | 2
Kāpņu K-3 apdare
26 | līg.c. | Firmas "Pamats" betona pakāpiens Nr.4, 155*295*1100mm ar taisnu sānu malu, ar epoksīdsvēķu bāzes paklājumu | gb | 1
27 | līg.c. | Firmas "Pamats" betona pakāpiens Nr.4, 155*295*1100mm ar taisnu sānu malu, ar epoksīdsvēķu bāzes paklājumu | gb | 9
28 | līg.c. | Firmas "Pamats" betona pakāpiens Nr.4, 155*300*1100mm ar taisnu sānu malu, ar epoksīdsvēķu bāzes paklājumu | gb | 1
29 | līg.c. | Firmas "Pamats" betona pakāpiens Nr.4, 155*295*1270mm ar taisnu sānu malu, ar epoksīdsvēķu bāzes paklājumu | gb | 1
30 | līg.c. | Firmas "Pamats" betona pakāpiens Nr.4, 155*295*1270mm ar taisnu sānu malu, ar epoksīdsvēķu bāzes paklājumu | gb | 9
31 | līg.c. | Firmas "Pamats" betona pakāpiens Nr.4, 155*295*1270mm ar taisnu sānu malu, ar epoksīdsvēķu bāzes paklājumu | gb | 1
32 | līg.c. | Abrazīvās pretslīdes lente ASB Safe izbūve uz esošajiem betona pakāpineim | m | 15.16
33 | līg.c. | Betona pakāpienu virsmas izlīdzīnāšana un apstrāde ar ūdens bāzes epoksīda pārklājumu | m2 | 36.4
34 | līg.c. | Kāpņu laukuma flīzēšana, šuvošana (akmens masas flīzes Agrob Buchtal Pural 2113) | m2 | 35.2
35 | līg.c. | Vieglbetona izlīdzīnoša kārta | m3 | 0.22
36 | līg.c. | EPS putupolistirols izlīdzīnāšanai | m3 | 0.26
37 | līg.c. | Kāpņu telpu sienu špaktēlēšana, krāsošana ar dispersija krāsu 2 kārtās (tonis NCS S 0300-N) | m2 | 98.2
38 | līg.c. | Kāpņu telpu sienu špaktēlēšana, krāsošana ar dispersija krāsu 2 kārtās (tonis NCS S 3500-N) | m2 | 114.6
39 | līg.c. | Kāpņu sānu špaktēlēšana un krāsošana ar epoksīdsveķu bāzes pārklājumu Mapei Mapecoat I | m2 | 2.9
40 | līg.c. | Kāpņu griestu, sānu un apakšējo daļu špaktēlēšana, krāsošana | m2 | 66.1
41 | līg.c. | Kāpņu apšuvums ar Knauf GKF 12.5mm plāksnēm+GKB 9.5mm, ieskaitot virsmas šapktēlešanu un krāsošanu | m2 | 10.1
42 | līg.c. | Braila raksta plāksnītes | gb | 8
43 | līg.c. | Stāva norādes | gb | 5
Lievenis ĀK-1
44 | līg.c. | Firmas "Pamats" betona pakāpiens Nr.4, 150*300*1950mm; profilētas sānu malas | gb | 1
45 | līg.c. | Firmas "Pamats" betona pakāpiens Nr.4, 150*300*300mm; taisnas sānu malas | gb | 2
46 | līg.c. | Ģeotekstila ieklāšana | m2 | 1.2
47 | līg.c. | Šķembu kārtas izveide | m3 | 0.3
48 | līg.c. | Konstrukciju betonēšana, betons C25/30, xc2, iestrādājot ar sūkni, ieskaitot veidņu montāžu, demontāžu, nomu un stiegrojuma sieta montāzu d12, acs 200*200mm | m3 | 0.32
49 | līg.c. | Slīpumu veidojšais slānis (Betons C8/10, stiegrojums d12, acs 200*200) | m3 | 0.04
50 | līg.c. | Sālizturīgā kārta, 20mm | m3 | 0.02
51 | līg.c. | Betona bruģa ieklāšana, 198*198*60mm | m2 | 0.7
52 | līg.c. | Abrazīvās pretslīdes lente ASB Safe izbūve uz esošajiem betona pakāpineim | m | 2
Lievenis ĀK-2
53 | līg.c. | Firmas "Pamats" betona pakāpiens Nr.4, 150*330*1250mm; taisnas sānu malas | gb | 2
54 | līg.c. | Firmas "Pamats" betona pakāpiens Nr.4, 150*300*1250mm; taisnas sānu malas | gb | 1
55 | līg.c. | Ģeotekstila ieklāšana | m2 | 4
56 | līg.c. | Šķembu kārtas izveide | m3 | 0.9
57 | līg.c. | Konstrukciju betonēšana, betons C25/30, xc2, iestrādājot ar sūkni, ieskaitot veidņu montāžu, demontāžu, nomu un stiegrojuma sieta montāzu d12, acs 200*200mm | m3 | 0.96
58 | līg.c. | Slīpumu veidojšais slānis (Betons C8/10, stiegrojums d12, acs 200*200) | m3 | 0.12
59 | līg.c. | Sālizturīgā kārta, 20mm | m3 | 0.06
60 | līg.c. | Betona bruģa ieklāšana, 198*198*60mm | m2 | 2.8
61 | līg.c. | Abrazīvās pretslīdes lente ASB Safe izbūve uz esošajiem betona pakāpineim | m | 2.5
62 | līg.c. | Betona atbalstsienas betonēšana (C25/30) | m3 | 0.8
63 | līg.c. | Betona sienu krāsojums | m2 | 2
64 | līg.c. | Cinkota-krāsota metāla marga (RAL 7024) H=700 mm, statņu solis 550 un 770 mm, ar horizontālu trosu dalījumu. | m | 2.9
Lievenis ĀK-3
65 | līg.c. | Firmas "Pamats" betona pakāpiens Nr.4, 150*330*2040mm; taisnas sānu malas | gb | 2
66 | līg.c. | Firmas "Pamats" betona pakāpiens Nr.4, 150*300*2040mm; taisnas sānu malas | gb | 1
67 | līg.c. | Ģeotekstila ieklāšana | m2 | 3.3
68 | līg.c. | Šķembu kārtas izveide | m3 | 0.6
69 | līg.c. | Konstrukciju betonēšana, betons C25/30, xc2, iestrādājot ar sūkni, ieskaitot veidņu montāžu, demontāžu, nomu un stiegrojuma sieta montāzu d12, acs 200*200mm | m3 | 0.6
70 | līg.c. | Slīpumu veidojšais slānis (Betons C8/10, stiegrojums d12, acs 200*200) | m3 | 0.1
71 | līg.c. | Sālizturīgā kārta, 20mm | m3 | 0.05
72 | līg.c. | Betona bruģa ieklāšana, 198*198*60mm | m2 | 2.03
73 | līg.c. | Abrazīvās pretslīdes lente ASB Safe izbūve uz esošajiem betona pakāpineim | m | 4
74 | līg.c. | Betona atbalstsienas betonēšana (C25/30) | m3 | 0.45
75 | līg.c. | Betona sienu krāsojums | m2 | 1.6
76 | līg.c. | Cinkota-krāsota metāla marga (RAL 7024) H=700 mm, statņu solis 550 un 615 mm, ar horizontālu trosu dalījumu. | m | 1.9
Lievenis ĀK-4
77 | līg.c. | Firmas "Pamats" betona pakāpiens Nr.4, 150*330*3200mm; taisnas sānu malas | gb | 2
78 | līg.c. | Firmas "Pamats" betona pakāpiens Nr.4, 150*300*3200mm; taisnas sānu malas | gb | 1
79 | līg.c. | Ģeotekstila ieklāšana | m2 | 26
80 | līg.c. | Šķembu kārtas izveide | m3 | 5.1
81 | līg.c. | Konstrukciju betonēšana, betons C25/30, xc2, iestrādājot ar sūkni, ieskaitot veidņu montāžu, demontāžu, nomu un stiegrojuma sieta montāzu d12, acs 200*200mm | m3 | 3.9
82 | līg.c. | Slīpumu veidojšais slānis (Betons C8/10, stiegrojums d12, acs 200*200) | m3 | 1.3
83 | līg.c. | Sālizturīgā kārta, 20mm | m3 | 0.45
84 | līg.c. | Betona bruģa ieklāšana, 198*198*60mm | m2 | 18
85 | līg.c. | Abrazīvās pretslīdes lente ASB Safe izbūve uz esošajiem betona pakāpineim | m | 10
86 | līg.c. | Betona atbalstsienas betonēšana (C25/30) | m3 | 3.6
87 | līg.c. | Betona sienu krāsojums | m2 | 12
88 | līg.c. | Alumīnija rāmī iebūvēts kājslauķis Forbo Nuway | m2 | 4.39
89 | līg.c. | Cinkota-krāsota metāla marga (RAL 7024) H=700 mm, statņu solis 1000 mm, ar horizontālu trosu dalījumu. | m | 10.6
Kāpņu K-3 margas
90 | līg.c. | Atjaunojamā esošā margu dekoratīvā metāla detaļa (krāsots palkandzelzs L=930mm) | gb | 17
91 | līg.c. | Atjaunojama esošā margu dekoratīvā metāla detaļa, krāsots plakandzelzs | m | 39.5
92 | līg.c. | Atjaunojamā esošā koka marga 50*60mm | m | 13.57
93 | līg.c. | Projektējama vertikāla margu metāla detaļa, krāsots cinkots kvadrātstienis, 20*20*940mm | gb | 4
94 | līg.c. | Projektējama vertikāla margu metāla detaļa, krāsots cinkots kvadrātstienis, 20*20*1025mm | gb | 12
95 | līg.c. | Projektējama vertikāla margu metāla detaļa, krāsots cinkots kvadrātstienis, 20*20*1035mm | gb | 3
96 | līg.c. | Projektējama metāla detaļa, krāsots cinkots plakandzelzs 10*20mm | m | 70.6
97 | līg.c. | Projektējama koka marga 50*60mm | m | 14.43
Kāpņu K-2 margas
98 | līg.c. | Atjaunojama esošā margu dekoratīvā metāla detaļa, krāsots plakandzelzs | m | 6.5
Kāpņu K-1 margas
99 | līg.c. | Atjaunojamā esošā margu dekoratīvā metāla detaļa (krāsots palkandzelzs L=830mm) | gb | 17
100 | līg.c. | Atjaunojama esošā margu dekoratīvā metāla detaļa, krāsots plakandzelzs | m | 41
101 | līg.c. | Atjaunojamā esošā koka marga 50*60mm | m | 13.84
102 | līg.c. | Projektējama vertikāla margu metāla detaļa, krāsots cinkots kvadrātstienis, 20*20*940mm | gb | 2
103 | līg.c. | Projektējama vertikāla margu metāla detaļa, krāsots cinkots kvadrātstienis, 20*20*1030mm | gb | 8
104 | līg.c. | Projektējama metāla detaļa, krāsots cinkots plakandzelzs 10*20mm | m | 36.15
105 | līg.c. | Projektējama koka marga 50*60mm | m | 8.4
Tiešās izmaksas kopā, t.sk.darba devēja sociālais nodoklis (24.09%)
Piezīmes:
Būvuzņēmējam jādod pilna apjoma tendera cenu piedāvājums, ieskaitot palīgdarbus un materiālus, kas nav uzrādīti tāmē, apjomu sarakstā un projektā, bet ir nepieciešami projektētā būvobjekta izbūvei un nodošanai ekspluatācijā.
Sastādīja:

## 1.9
Tāme Nr.1.9
Grīdu pamatnes
Būves nosaukums: |  | Bērnu klīniskās universitātes slimnīcas (BKUS) 34. korpuss
Objekta nosaukums: |  | Bērnu klīniskās universitātes slimnīcas (BKUS) 34. korpusa pārbūve
Objekta adrese: |  | Rīga, Zemgales priekšpilsēta,Vienības gatve 45
Pasūtījuma Nr.
Tāme sastādīta:
[14 empty] | Tāmes izmaksas euro: | 0
Nr.p.k. | Kods | Darba nosaukums | Mērvienība | Daudzums | Vienības izmaksas | [5 empty] | Kopā uz visu apjomu
[5 empty] | Laika norma (c/h) | Darba samaksas likme (euro/h) | Darba alga (euro) | Materiāli (euro) | Mehānismi (euro) | Kopā (euro) | Darbietilpība (c/h) | Darba alga (euro) | Materiāli (euro) | Mehānismi (euro) | Summa (euro)
1 | 2 | 3 | 4 | 5 | 6 | 7 | 8 | 9 | 10 | 11 | 12 | 13 | 14 | 15 | 16
Grīdu pamatnes
|  | Grīdas G-1 | m2 | 380.03
1 | līg.c. | Blietēta grunts | m2 | 380.03
2 | līg.c. | Betona sagataves kārta B7.5, b=60mm | m2 | 380.03
3 | līg.c. | Tvaika izolācijas ieklāšana | m2 | 380.03
4 | līg.c. | Siltumizolācijas slāņa izveide, b=100mm (Dow styrofoam 250 SL-AN vai analogs) | m2 | 380.03
5 | līg.c. | Betona kārtas izveide, b=110mm | m2 | 380.03
6 | līg.c. | Pašizlīdzīnošā betona kārta | m2 | 380.03
|  | Grīdas G-2 | m2 | 160.39
7 | līg.c. | Blietēta grunts | m2 | 160.39
8 | līg.c. | Betona sagataves kārta B7.5, b=60mm | m2 | 160.39
9 | līg.c. | Tvaika izolācijas ieklāšana | m2 | 160.39
10 | līg.c. | Siltumizolācijas slāņa izveide, b=100mm (Dow styrofoam 250 SL-AN vai analogs) | m2 | 160.39
11 | līg.c. | Betona kārtas izveide, b=100mm | m2 | 160.39
12 | līg.c. | Pašizlīdzīnošā betona kārta | m2 | 160.39
|  | Grīdas G-3 | m2 | 524.25
13 | līg.c. | Betona izlīdzīnošā kārta, b=50mm | m2 | 524.25
14 | līg.c. | Skaņas izolācijas ieklāšana (minerālvates plāksnes, piemēram Isover FLO, 50mm) | m2 | 524.25
15 | līg.c. | Polietilēna plēves ieklāšana | m2 | 524.25
16 | līg.c. | Betona klona grīdas (pēc estrich tehnoloģijas), b=58mm | m2 | 524.25
17 | līg.c. | Pašizlīdzīnošā betona kārta | m2 | 524.25
|  | Grīdas G-4 | m2 | 49.82
18 | līg.c. | Betona izlīdzīnošā kārta, b=50mm | m2 | 49.82
19 | līg.c. | Skaņas izolācijas ieklāšana (minerālvates plāksnes, piemēram Isover FLO, 50mm) | m2 | 49.82
20 | līg.c. | Polietilēna plēves ieklāšana | m2 | 49.82
21 | līg.c. | Betona klona grīdas (pēc estrich tehnoloģijas), b=50mm | m2 | 49.82
22 | līg.c. | Pašizlīdzīnošā betona kārta | m2 | 49.82
23 | līg.c. | Hidroizolācijas izveide (piemēram Weber tec Superflex 10; divās kārtās) | m2 | 49.82
|  | Grīdas G-5 | m2 | 41.42
24 | līg.c. | Skaņas izolācijas ieklāšana (minerālvates plāksnes, piemēram Isover FLO, 50mm) | m2 | 41.42
25 | līg.c. | Polietilēna plēves ieklāšana | m2 | 41.42
26 | līg.c. | Betona klona grīdas (pēc estrich tehnoloģijas), b=58mm | m2 | 41.42
27 | līg.c. | Pašizlīdzīnošā betona kārta | m2 | 41.42
|  | Grīdas G-6 | m2 | 151.28
28 | līg.c. | Saplākšņa pieskrūvēšana, b=21mm | m2 | 151.28
29 | līg.c. | Skaņas izolācijas ieklāšana (minerālvates plāksnes, piemēram Isover FLO, 50mm) | m2 | 151.28
30 | līg.c. | Polietilēna plēves ieklāšana | m2 | 151.28
31 | līg.c. | Betona klona grīdas (pēc estrich tehnoloģijas), b=58mm | m2 | 151.28
32 | līg.c. | Pašizlīdzīnošā betona kārta | m2 | 151.28
33 | līg.c. | Griestu apšuvums ar Fireboard loksnēm, ieskaitot šuvju špaktēlēšanu | m2 | 151.28
|  | Grīdas G-7 | m2 | 15.56
34 | līg.c. | Saplākšņa pieskrūvēšana, b=21mm | m2 | 15.56
35 | līg.c. | Skaņas izolācijas ieklāšana (minerālvates plāksnes, piemēram Isover FLO, 50mm) | m2 | 15.56
36 | līg.c. | Polietilēna plēves ieklāšana | m2 | 15.56
37 | līg.c. | Betona klona grīdas (pēc estrich tehnoloģijas), b=50mm | m2 | 15.56
38 | līg.c. | Pašizlīdzīnošā betona kārta | m2 | 15.56
39 | līg.c. | Griestu apšuvums ar Fireboard loksnēm, ieskaitot šuvju špaktēlēšanu | m2 | 15.56
|  | Grīdas G-8 | m2 | 887.15
40 | līg.c. | Skaņas izolācijas ieklāšana starp koka sijām, b=150mm | m2 | 887.15
41 | līg.c. | Koka latojums, 50*50mm | m2 | 887.15
42 | līg.c. | Koka latojums, 50*50mm | m2 | 887.15
43 | līg.c. | Finiera plāķšņu ieklāšana, ieskaitot deformācijas blīves | m2 | 887.15
44 | līg.c. | Knauf brio 23 plākšņu montāža | m2 | 887.15
45 | līg.c. | Griestu apšuvums ar Fireboard loksnēm, ieskaitot šuvju špaktēlēšanu | m2 | 887.15
|  | Grīdas G-9 | m2 | 27.18
46 | līg.c. | Skaņas izolācijas ieklāšana starp koka sijām, b=150mm | m2 | 27.18
47 | līg.c. | Koka latojums, 50*50mm | m2 | 27.18
48 | līg.c. | Koka latojums, 50*50mm | m2 | 27.18
49 | līg.c. | Finiera plāķšņu ieklāšana, ieskaitot deformācijas blīves | m2 | 27.18
50 | līg.c. | Knauf brio 23 plākšņu montāža | m2 | 27.18
51 | līg.c. | Hidroizolācijas izveide (piemēram Weber tec Superflex 10; divās kārtās) | m2 | 27.18
52 | līg.c. | Griestu apšuvums ar Fireboard loksnēm, ieskaitot šuvju špaktēlēšanu | m2 | 27.18
|  | Grīdas G-10 | m2 | 641
53 | līg.c. | Skaņas izolācijas ieklāšana starp koka sijām, b=200mm | m2 | 641
54 | līg.c. | Koka latojums, 50*100mm | m2 | 641
55 | līg.c. | Dēļu klājs, 20*100mm | m2 | 641
56 | līg.c. | Siltumizolācijas ieklāšana, Paroc ROB80, b=100mm | m2 | 641
57 | līg.c. | Griestu apšuvums ar Fireboard loksnēm, ieskaitot šuvju špaktēlēšanu | m2 | 641
|  | Grīdas G-11 | m2 | 65.28
58 | līg.c. | Hidroizolācijas izveide | m2 | 65.28
59 | līg.c. | Siltumizolācijas slāņa izveide, b=100mm (Dow styrofoam 250 SL-AN vai analogs) | m2 | 65.28
60 | līg.c. | Betona kārtas izveide, b=110mm | m2 | 65.28
61 | līg.c. | Pašizlīdzīnošā betona kārta | m2 | 65.28
|  | Grīdas G-12 | m2 | 26.56
62 | līg.c. | Hidroizolācijas izveide Weber TEC901 | m2 | 26.56
63 | līg.c. | Hidroizolācijas izveide (piemēram Weber tec Superflex 10; divās kārtās) | m2 | 26.56
64 | līg.c. | Siltumizolācijas slāņa izveide, b=100mm (Dow styrofoam 250 SL-AN vai analogs) | m2 | 26.56
|  | Grīdas G-13 | m2 | 7.75
65 | līg.c. | Tvaika izolācijas ieklāšana | m2 | 7.75
66 | līg.c. | Siltumizolācijas ieklāšana (Rockwool superrock, b=250mm vai analogs) | m2 | 7.75
|  | Grīdas G-14 | m2 | 10.56
67 | līg.c. | Blietēta grunts | m2 | 10.56
68 | līg.c. | Siltumizolācijas slāņa izveide, b=100mm (Dow styrofoam 250 SL-AN vai analogs) | m2 | 10.56
69 | līg.c. | Hidroizolācijas izveide Weber TEC901 | m2 | 7.75
70 | līg.c. | Hidroizolācijas izveide (piemēram Weber tec Superflex 10; divās kārtās) | m2 | 7.75
71 | līg.c. | Hidroizolācijas izveide Weber TEC901 | m2 | 10.56
72 | līg.c. | Hidroizolācijas izveide (piemēram Weber tec Superflex 10; divās kārtās) | m2 | 10.56
|  | Grīdas G-15 | m2 | 60.62
73 | līg.c. | Tvaika izolācijas ieklāšana | m2 | 60.62
74 | līg.c. | Siltumizolācijas ieklāšana (Paroc ROS30, 200mm vai analogs) | m2 | 60.62
75 | līg.c. | Siltumizolācijas ieklāšana, Paroc ROB80, b=50mm | m2 | 60.62
76 | līg.c. | Griestu apšuvums ar Fireboard loksnēm, ieskaitot šuvju špaktēlēšanu | m2 | 60.62
|  | Grīdas G-16 | m2 | 16.79
77 | līg.c. | Skaņas izolācijas ieklāšana starp koka sijām, b=150mm | m2 | 16.79
78 | līg.c. | Koka latojums, 50*50mm | m2 | 16.79
79 | līg.c. | Koka latojums, 50*50mm | m2 | 16.79
80 | līg.c. | Finiera plāķšņu ieklāšana, ieskaitot deformācijas blīves | m2 | 16.79
81 | līg.c. | Knauf brio 23 plākšņu montāža | m2 | 16.79
82 | līg.c. | Hidroizolācijas izveide (piemēram Weber tec Superflex 10; divās kārtās) | m2 | 16.79
83 | līg.c. | Griestu apšuvums ar Fireboard loksnēm, ieskaitot šuvju špaktēlēšanu | m2 | 16.79
Bēniņu koka laipas
84 | līg.c. | Bēniņu koka laipas (dēļu klājs 30x150 uz koka latām 30x60 ar soli 500) | m2 | 23
Tiešās izmaksas kopā, t.sk.darba devēja sociālais nodoklis (24.09%) | [10 empty] | 0 | 0 | 0 | 0 | 0
Piezīmes:
Būvuzņēmējam jādod pilna apjoma tendera cenu piedāvājums, ieskaitot palīgdarbus un materiālus, kas nav uzrādīti tāmē, apjomu sarakstā un projektā, bet ir nepieciešami projektētā būvobjekta izbūvei un nodošanai ekspluatācijā.
0
Sastādīja: | [11 empty] | 0

## 1.10
Tāme Nr.1.10
Aiļu aizpildījumi
Būves nosaukums: |  | Bērnu klīniskās universitātes slimnīcas (BKUS) 34. korpuss
Objekta nosaukums: |  | Bērnu klīniskās universitātes slimnīcas (BKUS) 34. korpusa pārbūve
Objekta adrese: |  | Rīga, Zemgales priekšpilsēta,Vienības gatve 45
Pasūtījuma Nr.
Tāme sastādīta:
[14 empty] | Tāmes izmaksas euro: | 0
Nr.p.k. | Kods | Darba nosaukums | Mērvienība | Daudzums | Vienības izmaksas | [5 empty] | Kopā uz visu apjomu
[5 empty] | Laika norma (c/h) | Darba samaksas likme (euro/h) | Darba alga (euro) | Materiāli (euro) | Mehānismi (euro) | Kopā (euro) | Darbietilpība (c/h) | Darba alga (euro) | Materiāli (euro) | Mehānismi (euro) | Summa (euro)
1 | 2 | 3 | 4 | 5 | 6 | 7 | 8 | 9 | 10 | 11 | 12 | 13 | 14 | 15 | 16
Durvis
1 | līg.c. | Gludas vienviru siltinātas koka ārdurvis ĀD1L, 900*2100mm (siltumcaurlaidības koeficents Uw=0.85W/m2K) | gb | 1
2 | līg.c. | Gludas divviru siltinātas koka ārdurvis ĀD2, 1550*2680mm (siltumcaurlaidības koeficents Uw=0.85W/m2K) | gb | 1
3 | līg.c. | Gludas divviru siltinātas koka ārdurvis ĀD3, 1550*2120mm (siltumcaurlaidības koeficents Uw=0.85W/m2K) | gb | 1
4 | līg.c. | Gludas divviru siltinātas koka ārdurvis ĀD4, 1550*2550mm (siltumcaurlaidības koeficents Uw=0.85W/m2K) | gb | 1
5 | līg.c. | Vienviru iekšdurvis D-2K, 1100*2100mm; gludas laminētas HPL durvis, izturīgas pret triecieniem | gb | 23
6 | līg.c. | Vienviru iekšdurvis D-2L, 1100*2100mm; gludas laminētas HPL durvis, izturīgas pret triecieniem | gb | 30
7 | līg.c. | Vienviru gludas tērauda iekšdurvis D3K, 1100*2100mm; EI 30 | gb | 4
8 | līg.c. | Vienviru gludas tērauda iekšdurvis D4K, 1100*2100mm; EI 30 | gb | 3
9 | līg.c. | Vienviru gludas tērauda iekšdurvis D4L, 1100*2100mm; EI 30 | gb | 7
10 | līg.c. | Vienviru gludas tērauda iekšdurvis D5k, 11000*2100mm; EI 30; ieskaitot stiklojumu | gb | 1
11 | līg.c. | Vienviru iekšdurvis D-7K, 700*2100mm; gludas laminētas HPL durvis, izturīgas pret triecieniem | gb | 4
12 | līg.c. | Vienviru iekšdurvis D-7L, 700*2100mm; gludas laminētas HPL durvis, izturīgas pret triecieniem | gb | 3
13 | līg.c. | Vienviru iekšdurvis D-8K, 1100*2100mm; gludas laminētas HPL durvis, izturīgas pret triecieniem | gb | 3
14 | līg.c. | Vienviru iekšdurvis D-8L, 1100*2100mm; gludas laminētas HPL durvis, izturīgas pret triecieniem | gb | 1
15 | līg.c. | Vienviru gludas tērauda iekšdurvis D9L, 1100*2100mm; EI 30; ar krītošo slieksni | gb | 3
16 | līg.c. | Vienviru iekšdurvis D-10K, 900*2100mm; gludas laminētas HPL durvis, izturīgas pret triecieniem | gb | 3
17 | līg.c. | Vienviru iekšdurvis D-10L, 900*2100mm; gludas laminētas HPL durvis, izturīgas pret triecieniem | gb | 7
18 | līg.c. | Vienviru gludas tērauda iekšdurvis D11k, 900*2100mm; EI 30; ar krītošo slieksni | gb | 2
19 | līg.c. | Vienviru iekšdurvis D-12K, 900*2100mm; gludas laminētas HPL durvis, izturīgas pret triecieniem | gb | 1
20 | līg.c. | Vienviru iekšdurvis D-13L, 1100*2100mm; gludas laminētas HPL durvis, izturīgas pret triecieniem; ar stiklojumu | gb | 1
21 | līg.c. | Vienviru iekšdurvis D-14K, 1100*2100mm; gludas laminētas HPL durvis, izturīgas pret triecieniem | gb | 4
22 | līg.c. | Vienviru iekšdurvis D-14L, 1100*2100mm; gludas laminētas HPL durvis, izturīgas pret triecieniem | gb | 4
23 | līg.c. | Vienviru iekšdurvis D-15K, 900*2100mm; gludas laminētas HPL durvis, izturīgas pret triecieniem | gb | 2
24 | līg.c. | Vienviru iekšdurvis D-15L, 900*2100mm; gludas laminētas HPL durvis, izturīgas pret triecieniem | gb | 4
25 | līg.c. | Vienviru gludas tērauda iekšdurvis D16k, 1100*2100mm; EI 30; ar krītošo slieksni | gb | 2
26 | līg.c. | Divviru tērauda iekšdurvis DD1, 2100*2100mm; EI 30; ar stiklojumu, antipanikas rokturi | gb | 1
Logi
27 | līg.c. | Koka logu L-1 montāža, 1510*1750mm (trīskaršais stiklojums ar selektīvo pārklājumu, gāzes pildījumu; siltumcaurlaidības koeficents Uw=0.85W/m2K); ieskaitot iekšejo un ārējo palodžu uzstādīšanu | gb | 11
28 | līg.c. | Koka logu L-1* montāža, 1510*1750mm (trīskaršais stiklojums ar selektīvo pārklājumu, gāzes pildījumu; siltumcaurlaidības koeficents Uw=0.85W/m2K); ieskaitot iekšejo un ārējo palodžu uzstādīšanu; EI30 | gb | 1
29 | līg.c. | Koka logu L-2 montāža, 1150*1900mm (trīskaršais stiklojums ar selektīvo pārklājumu, gāzes pildījumu; siltumcaurlaidības koeficents Uw=0.85W/m2K); ieskaitot iekšejo un ārējo palodžu uzstādīšanu | gb | 61
30 | līg.c. | Koka logu L-2* montāža, 1150*1900mm (trīskaršais stiklojums ar selektīvo pārklājumu, gāzes pildījumu; siltumcaurlaidības koeficents Uw=0.85W/m2K); ieskaitot iekšejo un ārējo palodžu uzstādīšanu | gb | 2
31 | līg.c. | Koka logu L-3 montāža, 480*1100mm (trīskaršais stiklojums ar selektīvo pārklājumu, gāzes pildījumu; siltumcaurlaidības koeficents Uw=0.85W/m2K); ieskaitot iekšejo un ārējo palodžu uzstādīšanu | gb | 60
32 | līg.c. | Koka logu L-4 montāža, 540*1530mm (trīskaršais stiklojums ar selektīvo pārklājumu, gāzes pildījumu; siltumcaurlaidības koeficents Uw=0.85W/m2K); ieskaitot iekšejo un ārējo palodžu uzstādīšanu | gb | 4
33 | līg.c. | Koka logu L-5 montāža, 540*1260mm (trīskaršais stiklojums ar selektīvo pārklājumu, gāzes pildījumu; siltumcaurlaidības koeficents Uw=0.85W/m2K); ieskaitot iekšejo un ārējo palodžu uzstādīšanu | gb | 4
34 | līg.c. | Koka logu L-6 montāža, 580*1900mm (trīskaršais stiklojums ar selektīvo pārklājumu, gāzes pildījumu; siltumcaurlaidības koeficents Uw=0.85W/m2K); ieskaitot iekšejo un ārējo palodžu uzstādīšanu | gb | 2
35 | līg.c. | Koka logu L-7 montāža, 520*1900mm (trīskaršais stiklojums ar selektīvo pārklājumu, gāzes pildījumu; siltumcaurlaidības koeficents Uw=0.85W/m2K); ieskaitot iekšejo un ārējo palodžu uzstādīšanu | gb | 1
36 | līg.c. | Koka logu L-8 montāža, 710*1830mm (trīskaršais stiklojums ar selektīvo pārklājumu, gāzes pildījumu; siltumcaurlaidības koeficents Uw=0.85W/m2K); ieskaitot iekšejo un ārējo palodžu uzstādīšanu | gb | 5
37 | līg.c. | Koka logu L-9 montāža, 1540*3960mm (trīskaršais stiklojums ar selektīvo pārklājumu, gāzes pildījumu; siltumcaurlaidības koeficents Uw=0.85W/m2K); ieskaitot iekšejo un ārējo palodžu uzstādīšanu | gb | 3
38 | līg.c. | Koka logu L-10 montāža, 710*1855mm (trīskaršais stiklojums ar selektīvo pārklājumu, gāzes pildījumu; siltumcaurlaidības koeficents Uw=0.85W/m2K); ieskaitot iekšejo un ārējo palodžu uzstādīšanu | gb | 1
39 | līg.c. | Koka logu L-11 montāža (neverams), 1000*2550mm (trīskaršais stiklojums ar selektīvo pārklājumu, gāzes pildījumu; siltumcaurlaidības koeficents Uw=0.85W/m2K); ieskaitot iekšejo un ārējo palodžu uzstādīšanu | gb | 3
40 | līg.c. | Koka logu L-12 montāža, 1000*2550mm (trīskaršais stiklojums ar selektīvo pārklājumu, gāzes pildījumu; siltumcaurlaidības koeficents Uw=0.85W/m2K); ieskaitot iekšejo un ārējo palodžu uzstādīšanu | gb | 5
41 | līg.c. | Koka logu L-13 montāža, 1250*1300mm (trīskaršais stiklojums ar selektīvo pārklājumu, gāzes pildījumu; siltumcaurlaidības koeficents Uw=0.85W/m2K); ieskaitot iekšejo un ārējo palodžu uzstādīšanu | gb | 9
42 | līg.c. | Koka logu L-14 montāža, 1250*700mm (trīskaršais stiklojums ar selektīvo pārklājumu, gāzes pildījumu; siltumcaurlaidības koeficents Uw=0.85W/m2K); ieskaitot iekšejo un ārējo palodžu uzstādīšanu | gb | 5
43 | līg.c. | Koka logu L-15 montāža, 740*1300mm (trīskaršais stiklojums ar selektīvo pārklājumu, gāzes pildījumu; siltumcaurlaidības koeficents Uw=0.85W/m2K); ieskaitot iekšejo un ārējo palodžu uzstādīšanu | gb | 1
Restes
44 | līg.c. | Stacionāras alumīnija restes R1 ar rāmi, 1150*1900mm | gb | 1
45 | līg.c. | Stacionāras alumīnija restes R2 ar rāmi, 900*2000mm | gb | 3
46 | līg.c. | Cinkotas tērauda restes R3 ar rāmi virs pagraba, 620*1500mm | gb | 10
47 | līg.c. | Cinkotas tērauda restes R4 ar rāmi virs pagraba, 320*1500mm | gb | 2
48 | līg.c. | Cinkotas tērauda restes R5 ar rāmi virs pagraba, 663*(2518+2666+2516mm) | gb | 1
Lūka
46 | līg.c. | Lūka izejām uz jumta JL-1, 800*1000mm | gb | 1
47 | līg.c. | Lūka izejām uz jumta JL-2, 800*1000mm | gb | 1
48 | līg.c. | Lūka izejām uz bēniņiem JL-3, 700*900mm (piemēram Fakro LSF) | gb | 1
Tiešās izmaksas kopā, t.sk.darba devēja sociālais nodoklis (24.09%) | [10 empty] | 0 | 0 | 0 | 0 | 0
Piezīmes:
Būvuzņēmējam jādod pilna apjoma tendera cenu piedāvājums, ieskaitot palīgdarbus un materiālus, kas nav uzrādīti tāmē, apjomu sarakstā un projektā, bet ir nepieciešami projektētā būvobjekta izbūvei un nodošanai ekspluatācijā.
0
Sastādīja: | [11 empty] | 0

## 1.11
Tāme Nr.1.11
Iekšējā apdare
Būves nosaukums: |  | Bērnu klīniskās universitātes slimnīcas (BKUS) 34. korpuss
Objekta nosaukums: |  | Bērnu klīniskās universitātes slimnīcas (BKUS) 34. korpusa pārbūve
Objekta adrese: |  | Rīga, Zemgales priekšpilsēta,Vienības gatve 45
Pasūtījuma Nr.
Tāme sastādīta:
[14 empty] | Tāmes izmaksas euro: | 0
Nr.p.k. | Kods | Darba nosaukums | Mērvienība | Daudzums | Vienības izmaksas | [5 empty] | Kopā uz visu apjomu
[5 empty] | Laika norma (c/h) | Darba samaksas likme (euro/h) | Darba alga (euro) | Materiāli (euro) | Mehānismi (euro) | Kopā (euro) | Darbietilpība (c/h) | Darba alga (euro) | Materiāli (euro) | Mehānismi (euro) | Summa (euro)
1 | 2 | 3 | 4 | 5 | 6 | 7 | 8 | 9 | 10 | 11 | 12 | 13 | 14 | 15 | 16
Apdares darbi pagrabstāvā
Sienu apdare
1 | līg.c. | Špaktelēta, slīpēta, krāsota 2 kārtās, krāsa matēta vismaz 10 000 mazgāšanas cikliem, Vivacolor 7, krāsa NCS S 0300-N | m2 | 276.07
2 | līg.c. | Sienu aizsargpaneļa uzstādīšana (SPM Decochoc Flint, h=90cm) | m2 | 64.69
3 | līg.c. | Špaktelēta, slīpēta, krāsota 2 kārtās, krāsa matēta vismaz 10 000 mazgāšanas cikliem, Vivacolor 7, krāsa NCS S 3000N | m2 | 807.22
4 | līg.c. | Sienu flīzēšana (Pavigres21 197*197*6mm) | m2 | 310.58
5 | līg.c. | Stūru montāža (SPM safy corner Canary 36*36*1300mm) | m | 9
6 | līg.c. | Rokturu montāža (SPM Escort Shist) | m | 12
Griestu apdare
7 | līg.c. | Gludi, apmesti, špaktēlēti, krāsoti ar dispersijas krāsu divās kārtās (tonis NCS S 0300-N) | m2 | 265.72
8 | līg.c. | Gludi, apmesti, špaktēlēti, krāsoti ar dispersijas krāsu divās kārtās (tonis NCS S 0570-G90Y) | m2 | 36.19
9 | līg.c. | Gludi, apmesti, špaktēlēti, krāsoti ar dispersijas krāsu divās kārtās (tonis NCS S 3000-N) | m2 | 239.56
Grīdu apdare
10 | līg.c. | Vinila seguma grīdlīstes Forbo sphera Energetic Vivid linen | m | 167.71
11 | līg.c. | Vinila seguma grīdlīstes Forbo sphera Energetic yellow | m | 88.92
12 | līg.c. | Grīdlīstu flīzēšana (Ceramica nowa gala basis BS14) | m | 119.8
13 | līg.c. | Grīdlīstu flīzēšana (Agrob Buchtal Plural 2113 neutral 3) | m | 4.85
14 | līg.c. | Grīdu linoleja ieklāšana Forbo sphera energetic- Vivid linen | m2 | 220.52
15 | līg.c. | Grīdu linoleja ieklāšana Forbo sphera energetic- yellow | m2 | 113.73
16 | līg.c. | Grīdu flīzēšana, šuvošana (akmens masas flīzes Nowa gala basis BS14 30*60cm, R10) | m2 | 128.64
17 | līg.c. | Grīdu flīzēšana, šuvošana (akmens masas flīzes Agrob Buchtal Pural 2113) | m2 | 3.12
18 | līg.c. | Grīdu flīzēšana, šuvošana (Pavigres21 197*197*6mm) | m2 | 84.79
Apdares darbi 1.stāvā
Sienu apdare
19 | līg.c. | Špaktelēta, slīpēta, krāsota 2 kārtās, krāsa matēta vismaz 10 000 mazgāšanas cikliem, Vivacolor 7, krāsa NCS S 0300-N | m2 | 1350.76
20 | līg.c. | Sienu aizsargpaneļa uzstādīšana (SPM Decochoc Flint, h=90cm) | m2 | 159.09
21 | līg.c. | Špaktelēta, slīpēta, krāsota 2 kārtās, krāsa matēta vismaz 10 000 mazgāšanas cikliem, Vivacolor 7, krāsa NCS S 3000N | m2 | 107.05
22 | līg.c. | Sienu flīzēšana (Pavigres21 197*197*6mm) | m2 | 112.83
23 | līg.c. | Sienu flīzēšana (Ceramica Nowa gala 30*60cm) | m2 | 11.52
24 | līg.c. | Stūru montāža (SPM safy corner Canary 36*36*1300mm) | m | 45
25 | līg.c. | Rokturu montāža (SPM Escort Shist) | m | 24.34
Griestu apdare
26 | līg.c. | Reģipša griestu špaktelēšana, slīpēšana, krāsošana 2 kārtās,Tonis - NCS S 0300-N | m2 | 300.29
27 | līg.c. | Piekārtie reģipša griesti, špaktelēti, slīpēti, krāsoti ar dispersijas krāsu 2 kārtās,Tonis - NCS S 0300-N | m2 | 122.39
28 | līg.c. | Solo lineārie griesti, kalibrēts egles dēlītis 20*70mm, solis 75mm starp dēlīšu centriem | m2 | 140.06
29 | līg.c. | Piekārtie reģipša griesti, špaktelēti, slīpēti, krāsoti ar dispersijas krāsu 2 kārtās,Tonis - NCS S 0570-G90Y | m2 | 28.57
30 | līg.c. | Reģipša griestu špaktelēšana, slīpēšana, krāsošana 2 kārtās, Tonis - NCS S 3000-N | m2 | 9.53
31 | līg.c. | Piekārtie reģipša griesti, špaktelēti, slīpēti, krāsoti 2 kārtās,Tonis - NCS S 3000-N | m2 | 27.57
Grīdu apdare
32 | līg.c. | Vinila seguma grīdlīstes Forbo sphera Energetic Vivid linen | m | 291.15
33 | līg.c. | Vinila seguma grīdlīstes Forbo sphera Energetic yellow | m | 175.92
34 | līg.c. | Grīdlīstu flīzēšana (Ceramica nowa gala basis BS14) | m | 11.67
35 | līg.c. | Grīdlīstu flīzēšana (Agrob Buchtal Plural 2113 neutral 3) | m | 11
36 | līg.c. | Grīdu linoleja ieklāšana Forbo sphera energetic- Vivid linen | m2 | 337.4
37 | līg.c. | Grīdu linoleja ieklāšana Forbo sphera energetic- yellow | m2 | 252.79
38 | līg.c. | Grīdu flīzēšana, šuvošana (akmens masas flīzes Nowa gala basis BS14 30*60cm, R10) | m2 | 9.85
39 | līg.c. | Grīdu flīzēšana, šuvošana (akmens masas flīzes Agrob Buchtal Pural 2113) | m2 | 7.48
40 | līg.c. | Grīdu flīzēšana, šuvošana (Pavigres21 197*197*6mm) | m2 | 49.96
41 | līg.c. | Iedziļināts slēgtās konstrukcijas kājslauķis Forbo Nuway connect 4 , b=17mm | m2 | 13.55
Apdares darbi 2. stāvā
Sienu apdare
42 | līg.c. | Špaktelēta, slīpēta, krāsota 2 kārtās, krāsa matēta vismaz 10 000 mazgāšanas cikliem, Vivacolor 7, krāsa NCS S 0300-N | m2 | 1005.39
43 | līg.c. | Sienu aizsargpaneļa uzstādīšana (SPM Decochoc Flint, h=90cm) | m2 | 72.17
44 | līg.c. | Sienu flīzēšana (Pavigres21 197*197*6mm) | m2 | 57.91
45 | līg.c. | Stūru montāža (SPM safy corner Canary 36*36*1300mm) | m | 13
46 | līg.c. | Rokturu montāža (SPM Escort Shist) | m | 21.97
Griestu apdare
47 | līg.c. | Reģipša griestu špaktelēšana, slīpēšana, krāsošana 2 kārtās,Tonis - NCS S 0300-N | m2 | 262.93
48 | līg.c. | Piekārtie reģipša griesti, špaktelēti, slīpēti, krāsoti ar dispersijas krāsu 2 kārtās,Tonis - NCS S 0300-N | m2 | 16.67
49 | līg.c. | Solo lineārie griesti, kalibrēts egles dēlītis 20*70mm, solis 75mm starp dēlīšu centriem | m2 | 103.17
50 | līg.c. | Piekārtie reģipša griesti, špaktelēti, slīpēti, krāsoti ar dispersijas krāsu 2 kārtās,Tonis - NCS S 0570-G90Y | m2 | 14.2
51 | līg.c. | Piekārtie reģipša griesti stiprināti ar akustisko iekari ar gumiju, špaktelēti, slīpēti, krāsoti ar dispersijas krāsu 2 kārtās,Tonis - NCS S 0300-N | m2 | 21.22
Grīdu apdare
52 | līg.c. | Vinila seguma grīdlīstes Forbo sphera Energetic Vivid linen | m | 239.6
53 | līg.c. | Vinila seguma grīdlīstes Forbo sphera Energetic yellow | m | 88
54 | līg.c. | Grīdu linoleja ieklāšana Forbo sphera energetic- Vivid linen | m2 | 301.52
55 | līg.c. | Grīdu linoleja ieklāšana Forbo sphera energetic- yellow | m2 | 110.79
56 | līg.c. | Grīdu flīzēšana, šuvošana (Pavigres21 197*197*6mm) | m2 | 15.56
Apdares darbi 3. stāvā
Sienu apdare
57 | līg.c. | Špaktelēta, slīpēta, krāsota 2 kārtās, krāsa matēta vismaz 10 000 mazgāšanas cikliem, Vivacolor 7, krāsa NCS S 0300-N | m2 | 627.58
58 | līg.c. | Sienu aizsargpaneļa uzstādīšana (SPM Decochoc Flint, h=90cm) | m2 | 42.98
59 | līg.c. | Sienu flīzēšana (Pavigres21 197*197*6mm) | m2 | 228.53
60 | līg.c. | Stūru montāža (SPM safy corner Canary 36*36*1300mm) | m | 55.03
61 | līg.c. | Rokturu montāža (SPM Escort Shist) | m | 8
Griestu apdare
62 | līg.c. | Reģipša griestu špaktelēšana, slīpēšana, krāsošana 2 kārtās,Tonis - NCS S 0300-N | m2 | 222.61
63 | līg.c. | Solo lineārie griesti, kalibrēts egles dēlītis 20*70mm, solis 75mm starp dēlīšu centriem | m2 | 84.13
64 | līg.c. | Piekārtie reģipša griesti, špaktelēti, slīpēti, krāsoti ar dispersijas krāsu 2 kārtās,Tonis - NCS S 0570-G90Y | m2 | 11.57
65 | līg.c. | Reģipša griestu špaktelēšana, slīpēšana, krāsošana 2 kārtās,Tonis - NCS S 0570-G90Y | m2 | 8.26
Grīdu apdare
66 | līg.c. | Vinila seguma grīdlīstes Forbo sphera Energetic Vivid linen | m | 198.15
67 | līg.c. | Vinila seguma grīdlīstes Forbo sphera Energetic yellow | m | 77.63
68 | līg.c. | Grīdlīstu flīzēšana (Ceramica nowa gala basis BS14) | m | 10.7
69 | līg.c. | Grīdu linoleja ieklāšana Forbo sphera energetic- Vivid linen | m2 | 225.99
70 | līg.c. | Grīdu linoleja ieklāšana Forbo sphera energetic- yellow | m2 | 88
71 | līg.c. | Grīdu flīzēšana, šuvošana (akmens masas flīzes Nowa gala basis BS14 30*60cm, R10) | m2 | 8.39
72 | līg.c. | Grīdu flīzēšana, šuvošana (Pavigres21 197*197*6mm) | m2 | 12.77
Apdares darbi 4. stāvā
Sienu apdare
73 | līg.c. | Špaktelēta, slīpēta, krāsota 2 kārtās, krāsa matēta vismaz 10 000 mazgāšanas cikliem, Vivacolor 7, krāsa NCS S 0300-N | m2 | 566.85
74 | līg.c. | Sienu aizsargpaneļa uzstādīšana (SPM Decochoc Flint, h=90cm) | m2 | 44.41
75 | līg.c. | Špaktelēta, slīpēta, krāsota 2 kārtās, krāsa matēta vismaz 10 000 mazgāšanas cikliem, Vivacolor 7, krāsa NCS S 3000-N | m2 | 218.45
76 | līg.c. | Sienu flīzēšana (Pavigres21 197*197*6mm) | m2 | 59.23
77 | līg.c. | Stūru montāža (SPM safy corner Canary 36*36*1300mm) | m | 8
Griestu apdare
78 | līg.c. | Gludi, apmesti, špaktēlēti, krāsoti ar dispersijas krāsu divās kārtās (tonis NCS S 0300-N) | m2 | 16.88
79 | līg.c. | Reģipša griestu špaktelēšana, slīpēšana, krāsošana 2 kārtās, Tonis - NCS S 0300-N | m2 | 219.91
80 | līg.c. | Solo lineārie griesti, kalibrēts egles dēlītis 20*70mm, solis 75mm starp dēlīšu centriem | m2 | 93.31
81 | līg.c. | Piekārtie reģipša griesti, špaktelēti, slīpēti, krāsoti ar dispersijas krāsu 2 kārtās,Tonis - NCS S 0570-G90Y | m2 | 13.59
82 | līg.c. | Reģipša griestu špaktelēšana, slīpēšana, krāsošana 2 kārtās,Tonis - NCS S 3000-N | m2 | 8.27
Grīdu apdare
83 | līg.c. | Vinila seguma grīdlīstes Forbo sphera Energetic Vivid linen | m | 198.42
84 | līg.c. | Vinila seguma grīdlīstes Forbo sphera Energetic yellow | m | 81.9
85 | līg.c. | Grīdlīstu flīzēšana (Ceramica nowa gala basis BS14) | m | 10.8
86 | līg.c. | Grīdu linoleja ieklāšana Forbo sphera energetic- Vivid linen | m2 | 216.32
87 | līg.c. | Grīdu linoleja ieklāšana Forbo sphera energetic- yellow | m2 | 95.81
88 | līg.c. | Grīdu flīzēšana, šuvošana (akmens masas flīzes Nowa gala basis BS14 30*60cm, R10) | m2 | 8.4
89 | līg.c. | Grīdu flīzēšana, šuvošana (Pavigres21 197*197*6mm) | m2 | 14.42
Tiešās izmaksas kopā, t.sk.darba devēja sociālais nodoklis (24.09%) | [10 empty] | 0 | 0 | 0 | 0 | 0
Piezīmes:
Būvuzņēmējam jādod pilna apjoma tendera cenu piedāvājums, ieskaitot palīgdarbus un materiālus, kas nav uzrādīti tāmē, apjomu sarakstā un projektā, bet ir nepieciešami projektētā būvobjekta izbūvei un nodošanai ekspluatācijā.
Sastādīja:

## 1.12
Tāme Nr.1.12
Lifts
Būves nosaukums: |  | Bērnu klīniskās universitātes slimnīcas (BKUS) 34. korpuss
Objekta nosaukums: |  | Bērnu klīniskās universitātes slimnīcas (BKUS) 34. korpusa pārbūve
Objekta adrese: |  | Rīga, Zemgales priekšpilsēta,Vienības gatve 45
Pasūtījuma Nr.
Tāme sastādīta:
[14 empty] | Tāmes izmaksas euro: | 0
Nr.p.k. | Kods | Darba nosaukums | Mērvienība | Daudzums | Vienības izmaksas | [5 empty] | Kopā uz visu apjomu
[5 empty] | Laika norma (c/h) | Darba samaksas likme (euro/h) | Darba alga (euro) | Materiāli (euro) | Mehānismi (euro) | Kopā (euro) | Darbietilpība (c/h) | Darba alga (euro) | Materiāli (euro) | Mehānismi (euro) | Summa (euro)
1 | 2 | 3 | 4 | 5 | 6 | 7 | 8 | 9 | 10 | 11 | 12 | 13 | 14 | 15 | 16
Lifts
1 | līg.c. | Elektriskais pasaieru lifts Otis GEN2 Bedlift celtspēja 1600kg, 21pas, ātrums 1m/sek | kompl. | 1
Tiešās izmaksas kopā, t.sk.darba devēja sociālais nodoklis (24.09%) | [10 empty] | 0 | 0 | 0 | 0 | 0
Piezīmes:
Būvuzņēmējam jādod pilna apjoma tendera cenu piedāvājums, ieskaitot palīgdarbus un materiālus, kas nav uzrādīti tāmē, apjomu sarakstā un projektā, bet ir nepieciešami projektētā būvobjekta izbūvei un nodošanai ekspluatācijā.
Sastādīja:

## 1.13
Tāme Nr.1.13
Dažādi darbi
Būves nosaukums: |  | Bērnu klīniskās universitātes slimnīcas (BKUS) 34. korpuss
Objekta nosaukums: |  | Bērnu klīniskās universitātes slimnīcas (BKUS) 34. korpusa pārbūve
Objekta adrese: |  | Rīga, Zemgales priekšpilsēta,Vienības gatve 45
Pasūtījuma Nr.
Tāme sastādīta:
[14 empty] | Tāmes izmaksas euro: | 0
Nr.p.k. | Kods | Darba nosaukums | Mērvienība | Daudzums | Vienības izmaksas | [5 empty] | Kopā uz visu apjomu
[5 empty] | Laika norma (c/h) | Darba samaksas likme (euro/h) | Darba alga (euro) | Materiāli (euro) | Mehānismi (euro) | Kopā (euro) | Darbietilpība (c/h) | Darba alga (euro) | Materiāli (euro) | Mehānismi (euro) | Summa (euro)
1 | 2 | 3 | 4 | 5 | 6 | 7 | 8 | 9 | 10 | 11 | 12 | 13 | 14 | 15 | 16
Iebūvējamās mēbeles
1 | līg.c. | Iebūvējams skapis ,0,6 x1,8 h=2,9 m | kpl. | 1
2 | līg.c. | Iebūvējams skapis ,0,6x1,57 h=2m | kpl. | 1
3 | līg.c. | Iebūvējams skapis ,0,6x2,3 h=2m | kpl. | 1
4 | līg.c. | Iebūvējama virtuve,0,6x2,65m h=2,15m | kpl. | 1
5 | līg.c. | Iebūvējams skapis ,0,6x3,6m h=2 | kpl. | 1
6 | līg.c. | Iebūvējama virtuve ,0,6x2,67 h=2,15 | kpl. | 1
7 | līg.c. | Iebūvējama virtuve ,0,6x3,25h=2,15 | kpl. | 1
8 | līg.c. | Iebūvējams skapis ,0,6x1,61 h=2m | kpl. | 1
9 | līg.c. | Iebūvējama virtuve ,0,6x2,80 h=2,15 | kpl. | 1
10 | līg.c. | Iebūvējams skapis ,0,6x1,4m h=2 | kpl. | 1
11 | līg.c. | Iebūvējama virtuve ,0,6x1,60 h=0,85 | kpl. | 1
12 | līg.c. | Iebūvējams skapis ,0,6x1x5 h=2m | kpl. | 1
13 | līg.c. | Iebūvējama virtuve,0,6x2,58 h=2,15 | kpl. | 1
Dažādi
14 | līg.c. | Norādes, stāvu apzīmējumi, kabinetu durvju metāla plāksnītes | kpl. | 0
15 | līg.c. | Evakuācijas plāni | kpl. | 1
16 | līg.c. | Ugunsdzēsības aparāti PD 6 GX, dzēšanas klase 55A/233B/C | gb | 5
Tiešās izmaksas kopā, t.sk.darba devēja sociālais nodoklis (24.09%) | [10 empty] | 0 | 0 | 0 | 0 | 0
Piezīmes:
Būvuzņēmējam jādod pilna apjoma tendera cenu piedāvājums, ieskaitot palīgdarbus un materiālus, kas nav uzrādīti tāmē, apjomu sarakstā un projektā, bet ir nepieciešami projektētā būvobjekta izbūvei un nodošanai ekspluatācijā.
Sastādīja:

## 1.14
Tāme Nr.1.14
Baseina tehnoloģijas
Būves nosaukums: |  | Bērnu klīniskās universitātes slimnīcas (BKUS) 34. korpuss
Objekta nosaukums: |  | Bērnu klīniskās universitātes slimnīcas (BKUS) 34. korpusa pārbūve
Objekta adrese: |  | Rīga, Zemgales priekšpilsēta,Vienības gatve 45
Pasūtījuma Nr.
Tāme sastādīta:
[14 empty] | Tāmes izmaksas euro: | 0
Nr.p.k. | Kods | Darba nosaukums | Mērvienība | Daudzums | Vienības izmaksas | [5 empty] | Kopā uz visu apjomu
[5 empty] | Laika norma (c/h) | Darba samaksas likme (euro/h) | Darba alga (euro) | Materiāli (euro) | Mehānismi (euro) | Kopā (euro) | Darbietilpība (c/h) | Darba alga (euro) | Materiāli (euro) | Mehānismi (euro) | Summa (euro)
1 | 2 | 3 | 4 | 5 | 6 | 7 | 8 | 9 | 10 | 11 | 12 | 13 | 14 | 15 | 16
1. REHABILITĀCIJAS BASEINA FILTRĀCIJAS PAMATAPRĪKOJUMS
1 | līg.c. | Daudzslāņu kompozītmateriāla korpusa filtrs San Sebastian Ø640, 2,5BAR, komplektā manometrs, lodziņš Ø90mm, augšējā un sānu lūkas Ø220, ar 1,0m filtrējošo slāni, pieslēguma diametrs 2" | gab. | 1
2 | līg.c. | 6-virzienu skalošanas vārsts Ø2" | gab. | 1
3 | līg.c. | Vairākātrumu sūknis cirkulācijai (un skalošanai) 11(31)m³/h, 1,1kW, 1~, pieslēgums Ø75 | gab. | 1
4 | līg.c. | Plūsmas mēritājs FlowVis, Ø63 | gab. | 1
5 | līg.c. | Skalošanas pārbaudes stikls, veidgabals d63mm, PN10 | gab. | 1
6 | līg.c. | Aktivizētais filtra materiāls AFM® stikls, frakcija 1 (0,4-0,8mm), DraydenAqua | kg | 520
7 | līg.c. | Aktivizētais filtra materiāls AFM® stikls, frakcija 2 (1-2mm), DraydenAqua | kg | 75
8 | līg.c. | Zeta potenciāla mikseris ZPM 30002, DN50, 300mm, AISI 316Ti, ar pieslēgumu dozatoram, pirms filrta, DraydenAqua | gab. | 1
9 | līg.c. | Flokulanta-koagulanta (APF) konstantas mikrodozācijas sūknis Dryden Aqua Floc-dos-pump, 3.2- 160ml | gab. | 1
10 | līg.c. | Ķīmisko komponenšu dozēšanas stacija Pool Manager Pro, paredzēta pH un brīvā hlora mērīšanai un dozēšanai, iekļauts skārienjūtīgs vadības displejs, plūsmas mērīšana, temperatūras mērīšana, savietojama ar BMS, ar sūkņiem, Bayrol, Vācija | gab. | 1
11 | līg.c. | Siltummainis HF28, 40kW, komplektā sensors, elektromagnētiskais vārsts, pieslēguma komplektējošās daļas uz 3/4" | gab. | 1
12 | līg.c. | Ūdens līmeņa kontroles automātika pārplūdes sistēmām ar 3 sensoriem un elektromagnētisko vārstu | gab. | 1
13 | līg.c. | Trepes ar 2x3 pakāpieniem un platformu no nerūsējošā tērauda, baseinam 1m | gab. | 1
14 | līg.c. | Filtra skalošanas automātika Omnitron 2" ar taimeri | gab. | 1
2. BASEINA KARKASA IEBŪVĒJAMĀS DETAĻAS
15 | līg.c. | Ūdens padeves sprausla no sienas, ABS plastmasa, 2"/d50, flīzētiem baseiniem, 10m³/h | gab. | 2
16 | līg.c. | Galvenā drene - traps, poliesters ar stiklaškiedras armējumu, pieslēgums d50mm | gab. | 1
17 | līg.c. | Skimmers - ūdens virsmas nosūcējs, bronza + nerūsējošais tērauds 150mm, Hugo Lahme | gab. | 1
18 | līg.c. | Putekļusūcēja pieslēgums, ABS | gab. | 1
3. CAURUĻU APSAISTE UN ELEKTROINSTALĀCIJA, PALAIŠANA
19 | līg.c. | Cauruļu instalācijas materiāli, veidgabali, fitingi, stiprinājumi, līme, komplekts | gab. | 1
20 | līg.c. | Elektrovadības bloks, metāla korpusā, ar slēdžiem un indikatoriem uz vāka | gab. | 1
21 | līg.c. | Elektroinstalācija, kabeļi, stiprinājumi un savienojumu komplekts | gab. | 1
22 | līg.c. | Baseina uzpilde un palaišana, starta ķīmija | gab. | 1
23 | līg.c.
24 | līg.c. | 4. VIRSMAS IEKLĀJUMA MATERIĀLS
25 | līg.c. | Pretfungicīdu ģeotekstils - flīs Alkorplus 400 g/m², Renolit | m2 | 28
26 | līg.c. | Kontaktlīme Alkorplus, Renolit | l | 5
27 | līg.c. | Laineris Alkorplan 3000, armēta PVC membrāna ar akrila pārklājumu, krāsa gaiši zila (Blue Fresh), biezums 1,5mm, Renolit | m2 | 28
28 | līg.c. | Metāla - lamināta stūra leņķis Alkorplus , 1,4mm biezs, 40mm plats, pārklāts ar PVC saķeres membrānu, Renolit | m | 14
29 | līg.c. | Šuvju mastika Alkorplus, krāsa Blue fresh, škidrā PVC un THF (tertohidrofurāna ētera) maisījums | gab. | 1
5. PAPILDAPRĪKOJUMS
30 | līg.c. | Lifts cilvēkiem ar kustību traucējumiem iecelšanai baseinā /komplekts/, Handy Move | gab. | 1
31 | līg.c. | Papildus atbalsta čaula, Handy Move | gab. | 1
Tiešās izmaksas kopā, t.sk.darba devēja sociālais nodoklis (24.09%) | [10 empty] | 0 | 0 | 0 | 0 | 0
Piezīmes:
Būvuzņēmējam jādod pilna apjoma tendera cenu piedāvājums, ieskaitot palīgdarbus un materiālus, kas nav uzrādīti tāmē, apjomu sarakstā un projektā, bet ir nepieciešami projektētā būvobjekta izbūvei un nodošanai ekspluatācijā.
Sastādīja:

## Kopsavilkums 2
Kopsavilkuma aprēķini pa darbu vai konstruktīvo elementu veidiem Nr.2
Iekšējie inženiertīkli
Būves nosaukums: |  | Bērnu klīniskās universitātes slimnīcas (BKUS) 34. korpuss
Objekta nosaukums: |  | Bērnu klīniskās universitātes slimnīcas (BKUS) 34. korpusa pārbūve
Objekta adrese: |  | Rīga, Zemgales priekšpilsēta,Vienības gatve 45
Pasūtījuma Nr. |  | 0
Tāme sastādīta:
Par kopējo summu, euro
Kopējā darbietilpība, c/h
Nr.p.k. | Kods, tāmes Nr. | Darba veids vai konstruktīvā elementa nosaukums |  | Tāmes izmaksas (euro) | Tai skaitā |  |  | Darbietilpība (c/h)
[5 empty] | darba alga (euro) | materiāli (euro) | mehānismi (euro)
1 | 2-1 | Elektroapgāde
2 | 2-2 | Apkure, ventilācija, kondicionēšana
3 | 2-3 | Ūdensapgāde, kanalizācija
4 | 2-4 | Siltummezgls
5 | 2-5 | Apsardzes signalizācijas sistēma
6 | 2-6 | Telekomunikācijas
7 | 2-7 | Medicīnas personāla izsaukuma sistēma
8 | 2-8 | Medicīniskās gāzes sistēma
9 | 2-9 | Ugunsaizsardzības sistēma
10 | 2-10 | Izziņošanas sistēma
11 | 2-11 | Ēku vadības sistēma
12 | 2-12 | Dūmu novadīšanas sistēma
13 | 2-13 | Videonovērošanas sistēma
Kopā |  |  |  | 0
Virsizdevumi |  |  | __% | 0
tai skaitā darba aizsardzība |  |  | __% | 0
Peļņa |  |  | __% | 0
Kopā bez PVN |  |  |  | 0
Sastādīja:
0
0
| 0 | 0
| 0 | 0
| 0 | 0

## 2.1
Tāme Nr.2.1
Elektroapgāde
Būves nosaukums: |  | Bērnu klīniskās universitātes slimnīcas (BKUS) 34. korpuss
Objekta nosaukums: |  | Bērnu klīniskās universitātes slimnīcas (BKUS) 34. korpusa pārbūve
Objekta adrese: |  | Rīga, Zemgales priekšpilsēta,Vienības gatve 45
Pasūtījuma Nr.
Tāme sastādīta:
[14 empty] | Tāmes izmaksas euro: | 0
Nr.p.k. | Kods | Darba nosaukums | Mērvienība | Daudzums | Vienības izmaksas | [5 empty] | Kopā uz visu apjomu
[5 empty] | Laika norma (c/h) | Darba samaksas likme (euro/h) | Darba alga (euro) | Materiāli (euro) | Mehānismi (euro) | Kopā (euro) | Darbietilpība (c/h) | Darba alga (euro) | Materiāli (euro) | Mehānismi (euro) | Summa (euro)
1 | 2 | 3 | 4 | 5 | 6 | 7 | 8 | 9 | 10 | 11 | 12 | 13 | 14 | 15 | 16
Sadalnes
1 | līg.c. | GS sadalnes skapis , individuālas komplektācijas, IP44, v/a. Komplektāciju skatīt lapā EL-02. | kompl. | 1
2 | līg.c. | SS01 sadalnes skapis , individuālas komplektācijas, IP40, z/a. Komplektāciju skatīt lapā EL-16. | kompl. | 1
3 | līg.c. | SS02 sadalnes skapis , individuālas komplektācijas, IP40, z/a. Komplektāciju skatīt lapā EL-17. | kompl. | 1
4 | līg.c. | SS11 sadalnes skapis , individuālas komplektācijas, IP40, z/a. Komplektāciju skatīt lapā EL-18. | kompl. | 1
5 | līg.c. | SS12 sadalnes skapis , individuālas komplektācijas, IP40, z/a. Komplektāciju skatīt lapā EL-19. | kompl. | 1
6 | līg.c. | SS21 sadalnes skapis , individuālas komplektācijas, IP40, z/a. Komplektāciju skatīt lapā EL-20. | kompl. | 1
7 | līg.c. | SS22 sadalnes skapis , individuālas komplektācijas, IP40, z/a. Komplektāciju skatīt lapā EL-21. | kompl. | 1
8 | līg.c. | SS31 sadalnes skapis , individuālas komplektācijas, IP40, z/a. Komplektāciju skatīt lapā EL-22. | kompl. | 1
9 | līg.c. | SS32 sadalnes skapis , individuālas komplektācijas, IP40, z/a. Komplektāciju skatīt lapā EL-23. | kompl. | 1
10 | līg.c. | SS41 sadalnes skapis , individuālas komplektācijas, IP40, z/a. Komplektāciju skatīt lapā EL-24. | kompl. | 1
11 | līg.c. | SS42/SS42 APS sadalnes skapis , individuālas komplektācijas, IP40, z/a. Komplektāciju skatīt lapā EL-25. | kompl. | 1
12 | līg.c. | VS01 sadalnes skapis , individuālas komplektācijas, IP44, v/a. Komplektāciju skatīt lapā EL-26. | kompl. | 1
13 | līg.c. | VS31 sadalnes skapis , individuālas komplektācijas, IP44, v/a. Komplektāciju skatīt lapā EL-27. | kompl. | 1
14 | līg.c. | SA01 sadalnes skapis , individuālas komplektācijas, IP44, v/a. Komplektāciju skatīt lapā EL-28. | kompl. | 1
15 | līg.c. | Jaudas kompensators 63 kvar | kompl. | 1
16 | līg.c. | UPS 20kVA 18kW + bateriju bloks 30 min. | kompl. | 1
Kabeļi, kabeļu trepes un kabeļu caurules
17 | līg.c. | XPJ 5x16 | m. | 15
18 | līg.c. | XPJ 5x10 | m. | 520
19 | līg.c. | XPJ 5x6 | m. | 100
20 | līg.c. | XPJ 3x6 | m. | 40
21 | līg.c. | XPJ-5x2.5 | m. | 70
22 | līg.c. | XPJ-3x2.5 | m. | 9300
23 | līg.c. | XPJ-5x1.5 | m. | 120
24 | līg.c. | XPJ-4x1.5 | m. | 1000
25 | līg.c. | XPJ-3x1.5 | m. | 8800
26 | līg.c. | XPUJ-5x6 | m. | 55
27 | līg.c. | XPUJ-3x6 | m. | 65
28 | līg.c. | XPUJ-5x2.5 | m. | 140
29 | līg.c. | XPUJ-3x2.5 | m. | 740
30 | līg.c. | XPUJ-4x1.5 | m. | 80
31 | līg.c. | XPUJ-3x1.5 | m. | 70
32 | līg.c. | NHXH-J E90-3x1,5 | m. | 200
33 | līg.c. | NHXH-J E90-7x1,5 | m. | 15
34 | līg.c. | NHXH-J E90-12x1,5 | m. | 15
35 | līg.c. | NHXH-J E90-3x2,5 | m. | 30
36 | līg.c. | NHXH-J E90-5x2,5 | m. | 25
37 | līg.c. | (N)HXH-FE180-E30-3x1.5 | m. | 55
38 | līg.c. | (N)HXH-FE180-E30-3x2.5 | m. | 100
39 | līg.c. | (N)HXH-FE180-E30-3x4 | m. | 25
40 | līg.c. | (N)HXH-FE180-E30-5x6 | m. | 80
41 | līg.c. | Kabeļu trepe ar stiprinājumu komplektu, platums 400mm | m. | 282
42 | līg.c. | PVC caurule taisna d=16mm | m. | 1000
43 | līg.c. | PVC caurule taisna d=20mm | m. | 2000
44 | līg.c. | PVC caurule taisna d=25mm | m. | 2000
45 | līg.c. | Lokanie/taisnie savienojumi caurulēm d=16mm | kompl. | 1
46 | līg.c. | Lokanie/taisnie savienojumi caurulēm d=20mm | kompl. | 1
47 | līg.c. | Lokanie/taisnie savienojumi caurulēm d=25mm | kompl. | 1
48 | līg.c. | Gofrēta PVC caurule D=16mm | m. | 500
49 | līg.c. | Gofrēta PVC caurule D=20mm | m. | 500
50 | līg.c. | Gofrēta PVC caurule D=25mm | m. | 1000
51 | līg.c. | PVC caurule d=75mm, 750N(sienā) | m. | 100
52 | līg.c. | PVC caurule d=75mm, 450N(pie griestiem) | m. | 80
53 | līg.c. | Ugunsdrošais pildījums, tipu izvēlēties atkarībā no aizpildījuma veida | kompl. | 5
54 | līg.c. | Ugunsdrošo kabeļu stiprinājumi | kompl. | 1
55 | līg.c. | Lokanie/taisnie savienojumi kabeļu trepēm | kompl. | 1
56 | līg.c. | Stiprinājumi un palīgmateriāli kabeļu trepēm | kompl. | 1
57 | līg.c. | Stiprinājumi un palīgmateriāli kabeļiem, caurulēm | kompl. | 1
58 | līg.c. | Apsildes kabelis DTCE-20 25m, 0,5kW komplektā ar savienojuma kārbu un kabeļu stiprinājumiem | kompl. | 2
59 | līg.c. | Apsildes kabelis DTCE-20 50m, 1,0kW komplektā ar savienojuma kārbu un kabeļu stiprinājumiem | kompl. | 1
60 | līg.c. | Apsildes kabelis DTCE-20 60m, 1,2kW komplektā ar savienojuma kārbu un kabeļu stiprinājumiem | kompl. | 1
61 | līg.c. | Apsildes kabelis DTCE-20 70m, 1,3kW komplektā ar savienojuma kārbu un kabeļu stiprinājumiem | kompl. | 2
62 | līg.c. | Apsildes kabelis DTCE-20 100m, 2,1kW komplektā ar savienojuma kārbu un kabeļu stiprinājumiem | kompl. | 1
63 | līg.c. | Apsildes kabelis DTCE-20 135m, 2,7kW komplektā ar savienojuma kārbu un kabeļu stiprinājumiem | kompl. | 1
Rozetes, slēdži un citi materiāli
64 | līg.c. | Rozete 1-viet., 1 fāze, 230V, 16A, IP20, z/a | gab. | 603
65 | līg.c. | Rozete datoriem 1-viet., 1 fāze, 230V, 16A, IP20, z/a | gab. | 164
66 | līg.c. | Rozete 1-viet., 1 fāze, 230V, 16A, IP44, z/a | gab. | 31
67 | līg.c. | Rozete 1-viet., 1 fāze, 230V, 16A, IP20, z/a, ar bērnu aizsardzību | gab. | 15
68 | līg.c. | Rozete v/a, IP20, 1f 16A | gab. | 1
69 | līg.c. | Rozete v/a, IP44, 1f 16A | gab. | 1
70 | līg.c. | Rozete 2vietīga v/a uz vada, IP20, 1f 16A | gab. | 4
71 | līg.c. | Nozarkārbas, v/a uz kabeļu trepes, virs piek. griestiem | gab. | 200
72 | līg.c. | Nozarkārbas gaismekļu komutācijai v/a | gab. | 750
73 | līg.c. | Grīda kārba, 2v, tipu saskaņot ar pasūtītāju | kompl. | 5
74 | līg.c. | Grīda kārba, 8v, tipu saskaņot ar pasūtītāju | kompl. | 6
75 | līg.c. | Rozete grīdas kārbā, 1-viet., 1 fāze, 230V, 16A, IP20, z/a | gab. | 34
76 | līg.c. | Rozete grīdas kārbā, 1-viet., 1 fāze, 230V, 16A, IP20, z/a, datoram | gab. | 12
77 | līg.c. | 1-taust. slēdzis z/a, 230V, 10A, IP20 | gab. | 36
78 | līg.c. | 2-taust. slēdzis z/a, 230V, 10A, IP20 | gab. | 4
79 | līg.c. | 1-taust. slēdzis z/a, 230V, 10A, IP44 | gab. | 19
80 | līg.c. | 1-taust. slēdzis v/a, 230V, 10A, IP20 | gab. | 3
81 | līg.c. | 1-taust. slēdzis v/a, 230V, 10A, IP44 | gab. | 2
82 | līg.c. | 1-taust. pārslēdzis z/a, 230V, 10A, IP20 | gab. | 14
83 | līg.c. | 2-taust. pārslēdzis z/a, 230V, 10A, IP20 | gab. | 6
84 | līg.c. | 1-taust. tasterslēdzis z/a, 230V, 10A, IP20 | gab. | 58
85 | līg.c. | Montāžas kārbas, z/a | gab. | 950
86 | līg.c. | Aizbīdņa vadības poga | gab. | 10
87 | līg.c. | Kabeļu savienojumu klemes | kompl. | 1
Gaismekļi un gaismekļu vadība
88 | līg.c. | MODUS, spol. s r.o. gaismeklis MODUS SPMP KN 370 900 DALI, 1xLED, 3200lm, 36W, IP20 | kompl. | 268
89 | līg.c. | MODUS, spol. s r.o. gaismeklis MODUS SPMP KN 370 900, 1xLED, 3200lm, 36W, IP20 | kompl. | 35
90 | līg.c. | MODUS, spol. s r.o. gaismeklis MODUS SPMP KN 370 700 DALI, 1xLED, 2600lm, 28W, IP20 | kompl. | 48
91 | līg.c. | MODUS, spol. s r.o. gaismeklis MODUS SPMP KN 370 700, 1xLED, 2600lm, 28W, IP20 | kompl. | 9
92 | līg.c. | Intralighting gaismeklis Etea DI 1440 lm 13 W 830 FO IP65 white | kompl. | 18
93 | līg.c. | MODUS, spol. s r.o. gaismeklis MODUS SBL M KN 125 S, 1xLED, 2650lm, 29W, IP20 | kompl. | 81
94 | līg.c. | MODUS, spol. s r.o. gaismeklisMODUS SBL M KN 125 C, 1xLED, 2650lm, 29W, IP20 | kompl. | 31
95 | līg.c. | MODUS, spol. s r.o. gaismeklis MODUS SBL L KN 180, 1xLED, 3900lm, 42W, IP20 | kompl. | 11
96 | līg.c. | MODUS, spol. s r.o. gaismeklis MODUS SBL L KN 180 S, 1xLED, 3900lm, 42W, IP20 | kompl. | 4
97 | līg.c. | MODUS, spol. s r.o. gaismeklis MODUS SBL/X L KN 180, 1xLED, 3900lm, 42W, IP20, DALI | kompl. | 3
98 | līg.c. | MODUS, spol. s r.o. gaismeklis MODUS ESO 3000 RM KO, 1xLED, 3300lm, 26W, IP40 | kompl. | 11
99 | līg.c. | MODUS, spol.s.r.o. gaismeklis MODUS VLO 3500 L 1 N, 1xLED, 3900lm, 32W, IP65 | kompl. | 6
100 | līg.c. | MODUS, spol.s.r.o. gaismeklis MODUS VLO 7000 L 2 W, 1xLED, 720lm, 53W, IP65 | kompl. | 11
101 | līg.c. | MODUS, spol.s.r.o. gaismeklis MODUS ESO 4000 RM KO, 1xLED, 4400lm, 38W, IP40 | kompl. | 7
102 | līg.c. | LENA LIGHTING S. A. gaismeklis NECTRA LED IP44 25W 3000K, 1xLED, 2200lm, 25W, IP44 | kompl. | 18
103 | līg.c. | Intralighting gaismeklis Kalis 65 W SOP 1100 lm 17 W 830 L575mm FO IP44 white | kompl. | 21
104 | līg.c. | MODUS, spol.s.r.o. gaismeklis MODUS BRSB KO 480 V3, 1xLED, 3600lm, 34W, IP44 | kompl. | 9
105 | līg.c. | BRIGHT AP132 gaismeklis 22,44W LED ¦ 1480lm. 19W, IP20 | kompl. | 4
106 | līg.c. | MODUS, spol.s.r.o. gaismeklis MODUS SPMT 1000 KO, 1xLED, 900lm, 11W, IP40 | kompl. | 35
107 | līg.c. | MODUS, spol.s.r.o. gaismeklis MODUS SPMT 1500 KO, 1xLED, 1500lm, 20W, IP40 | kompl. | 5
108 | līg.c. | LUXIONA Troll gaismeklis X-WALL K9 LED 4400LM PLX E IP44 830 L-1200, 28W | kompl. | 15
109 | līg.c. | Pie griestiem stiprināms LED evakuācijas gaismeklis ar akumulatoru 3h, TM Technologie BOA IN M1 230V, IP20, 2W | kompl. | 37
110 | līg.c. | Klātbūtnes sensors 360° STEINEL Presence Control PRO HF 360 COM1 | kompl. | 23
111 | līg.c. | Evakuācijas ceļa norāde uz trepēm, ar akumulatoru 1h | kompl. | 8
112 | līg.c. | Evakuācijas izejas norāde, ar akumulatoru 1h | kompl. | 29
113 | līg.c. | Evakuācijas izejas norāde uz āru, ar akumulatoru 1h | kompl. | 3
114 | līg.c. | Stiprinājumi un palīgmateriāli apgaismojuma ķermeņu izbūvei | kompl. | 1
115 | līg.c. | Teritorijas tīkli
116 | līg.c. | AXPK-4x240 | m. | 22
117 | līg.c. | Galu apdare kabelim AXPK-4x240 | kompl. | 2
118 | līg.c. | AXPK-4x50 | m. | 68
119 | līg.c. | Galu apdare kabelim AXPK-4x50 | kompl. | 2
120 | līg.c. | Caurule EVOCAB HARD 750N ∅75mm | m. | 30
121 | līg.c. | Esošo kabeļu demontāža | m. | 114
122 | līg.c. | Demontēto kabeļu kape | kompl. | 6
123 | līg.c. | NH-2 grošinātāji 200A | gab. | 3
124 | līg.c. | NH-2 grošinātāji 63A | gab. | 3
125 | līg.c. | Zemējums un zibensaizsardzība
126 | līg.c. | Pieslēguma klemme notekai 262 Rd 8-10 mm (art.5316014) | gab. | 30
127 | līg.c. | Stieples varioklemme (art.5311 50 0) | gab. | 130
128 | līg.c. | Apaļvadu savienojuma/mērījumu klemme RD8-10 (art.5328 20 9) | gab. | 36
129 | līg.c. | Kompensātors 172 AR (art.5326 33 8) | gab. | 12
130 | līg.c. | Zibensnovedēja apaļstieples turētājs pa jumtu 159 K-VA(art.5810 04 4) | gab. | 700
131 | līg.c. | Vertikālais zibensnovedēja apaļstieples turētājs 177/20-DIN(art.5207 44 4) | gab. | 260
132 | līg.c. | Savienojuma klemme RD8 (art. 5315 50 6) | gab. | 30
133 | līg.c. | Cikota tērauda apaļvads ar PVC apvalku RD10 (art.5021162) | m. | 110
134 | līg.c. | Cinkota tērauda apaļvads RD8-FT (art.5021 08 1) | m. | 800
135 | līg.c. | Cinkota tērauda apaļvads RD10-PVC (art.5021 16 2) | m. | 60
136 | līg.c. | Cinkots tērauda plakandzelzs 3,5x30 mm 5052 DIN 30x3,5 (art. 5019 34 7) | m. | 200
137 | līg.c. | Zemējuma stienis d=20mm, l=1,5m 219 20 ST FT (art. 5000 75 0) | gab. | 88
138 | līg.c. | Elektroda uzgalis zemējuma stienim 1819 20 BP (art. 3041 21 2) | gab. | 22
139 | līg.c. | Krustveida savienotājs ar starpplati Rd 8-10 mm 252 8-10 FT (art. 5312 31 0) | gab. | 20
140 | līg.c. | Pretkorozijas lenta 356 50 (art. 2360 05 5) | gab. | 5
141 | līg.c. | Savienojuma klemme zemējuma stienis - plakandzelzis (art. 5001 64 1) | gab. | 22
142 | līg.c. | Vertikālie Cinkots tērauda plakandzelzs 3,5x30 turētāji | kompl. | 1
143 | līg.c. | Cinkota tērauda apaļvada turētajs uz plakana jumta 165 MBG-8 (art.5218 67 5) | gab. | 40
144 | līg.c. | Adapterisplakandzelzim priekš turētāja uz plakana jumta 165 MGB HFL (art.5218 88 5) | gab. | 25
145 | līg.c. | Cinkota tērauda uztveršanas stienis 101/G-DIN (art.5402 10 7) | gab. | 2
146 | līg.c. | Stiprinājumi cinkota tērauda uztveršanas stienism 101/G-DIN pie parapeta | kompl. | 2
147 | līg.c. | Zemējuma vads H07V-K 1x6 | m. | 500
148 | līg.c. | Kabeļu kurpes S=6mm2 | gab. | 60
149 | līg.c. | Zemējuma vads H07V-K 1x16 | m. | 100
150 | līg.c. | Kabeļu kurpes S=16mm2 | gab. | 10
151 | līg.c. | PEN kopne 1800 VDE (art. 5015 65 0) | gab. | 1
Tiešās izmaksas kopā, t.sk.darba devēja sociālais nodoklis (24.09%) | [10 empty] | 0 | 0 | 0 | 0 | 0
Piezīmes:
Būvuzņēmējam jādod pilna apjoma tendera cenu piedāvājums, ieskaitot palīgdarbus un materiālus, kas nav uzrādīti tāmē, apjomu sarakstā un projektā, bet ir nepieciešami projektētā būvobjekta izbūvei un nodošanai ekspluatācijā.
0
Sastādīja: | [11 empty] | 0

## 2.2
Tāme Nr.2.2
Apkure, ventilācija, kondicionēšana
Būves nosaukums: |  | Bērnu klīniskās universitātes slimnīcas (BKUS) 34. korpuss
Objekta nosaukums: |  | Bērnu klīniskās universitātes slimnīcas (BKUS) 34. korpusa pārbūve
Objekta adrese: |  | Rīga, Zemgales priekšpilsēta,Vienības gatve 45
Pasūtījuma Nr.
Tāme sastādīta:
[15 empty] | Tāmes izmaksas euro: | 0
Nr.p.k. | Kods | Darba nosaukums | Tips, kods | Mērvienība | Daudzums | Vienības izmaksas | [5 empty] | Kopā uz visu apjomu
[6 empty] | Laika norma (c/h) | Darba samaksas likme (euro/h) | Darba alga (euro) | Materiāli (euro) | Mehānismi (euro) | Kopā (euro) | Darbietilpība (c/h) | Darba alga (euro) | Materiāli (euro) | Mehānismi (euro) | Summa (euro)
1 | 2 | 3 |  | 4 | 5 | 6 | 7 | 8 | 9 | 10 | 11 | 12 | 13 | 14 | 15 | 16
APKURES IEKĀRTU UN MATERIĀLU KOPSAVILKUMS
A1
1 | līg.c. | Ķeta kolonnu radiators ar sānu pieslēgumu, ieskrūvētiem korķiem un atgaisotāju. Komplektācijā ietverami radiatoru sienas kronšteini. | K.R.-2-300-500-10 | 4: kompl; 5: 1
2 | līg.c. | Ķeta kolonnu radiators ar sānu pieslēgumu, ieskrūvētiem korķiem un atgaisotāju. Komplektācijā ietverami radiatoru sienas kronšteini. | K.R.-2-500-350-10 | 4: kompl; 5: 2
3 | līg.c. | Ķeta kolonnu radiators ar sānu pieslēgumu, ieskrūvētiem korķiem un atgaisotāju. Komplektācijā ietverami radiatoru sienas kronšteini. | K.R.-2-500-500-10 | 4: kompl; 5: 7
4 | līg.c. | Ķeta kolonnu radiators ar sānu pieslēgumu, ieskrūvētiem korķiem un atgaisotāju. Komplektācijā ietverami radiatoru sienas kronšteini. | K.R.-2-500-550-10 | 4: kompl; 5: 10
5 | līg.c. | Ķeta kolonnu radiators ar sānu pieslēgumu, ieskrūvētiem korķiem un atgaisotāju. Komplektācijā ietverami radiatoru sienas kronšteini. | K.R.-2-500-600-10 | 4: kompl; 5: 10
6 | līg.c. | Ķeta kolonnu radiators ar sānu pieslēgumu, ieskrūvētiem korķiem un atgaisotāju. Komplektācijā ietverami radiatoru sienas kronšteini. | K.R.-2-500-650-10 | 4: kompl; 5: 12
7 | līg.c. | Ķeta kolonnu radiators ar sānu pieslēgumu, ieskrūvētiem korķiem un atgaisotāju. Komplektācijā ietverami radiatoru sienas kronšteini. | K.R.-2-500-700-10 | 4: kompl; 5: 10
8 | līg.c. | Ķeta kolonnu radiators ar sānu pieslēgumu, ieskrūvētiem korķiem un atgaisotāju. Komplektācijā ietverami radiatoru sienas kronšteini. | K.R.-2-500-750-10 | 4: kompl; 5: 1
9 | līg.c. | Ķeta kolonnu radiators ar sānu pieslēgumu, ieskrūvētiem korķiem un atgaisotāju. Komplektācijā ietverami radiatoru sienas kronšteini. | K.R.-2-500-800-10 | 4: kompl; 5: 7
10 | līg.c. | Ķeta kolonnu radiators ar sānu pieslēgumu, ieskrūvētiem korķiem un atgaisotāju. Komplektācijā ietverami radiatoru sienas kronšteini. | K.R.-2-500-850-10 | 4: kompl; 5: 4
11 | līg.c. | Ķeta kolonnu radiators ar sānu pieslēgumu, ieskrūvētiem korķiem un atgaisotāju. Komplektācijā ietverami radiatoru sienas kronšteini. | K.R.-2-500-900-10 | 4: kompl; 5: 8
12 | līg.c. | Ķeta kolonnu radiators ar sānu pieslēgumu, ieskrūvētiem korķiem un atgaisotāju. Komplektācijā ietverami radiatoru sienas kronšteini. | K.R.-2-500-950-10 | 4: kompl; 5: 4
13 | līg.c. | Ķeta kolonnu radiators ar sānu pieslēgumu, ieskrūvētiem korķiem un atgaisotāju. Komplektācijā ietverami radiatoru sienas kronšteini. | K.R.-2-500-1000-10 | 4: kompl; 5: 1
14 | līg.c. | Ķeta kolonnu radiators ar sānu pieslēgumu, ieskrūvētiem korķiem un atgaisotāju. Komplektācijā ietverami radiatoru sienas kronšteini. | K.R.-2-500-1150-10 | 4: kompl; 5: 2
15 | līg.c. | Ķeta kolonnu radiators ar sānu pieslēgumu, ieskrūvētiem korķiem un atgaisotāju. Komplektācijā ietverami radiatoru sienas kronšteini. | K.R.-2-500-1050-10 | 4: kompl; 5: 2
16 | līg.c. | Ķeta kolonnu radiators ar sānu pieslēgumu, ieskrūvētiem korķiem un atgaisotāju. Komplektācijā ietverami radiatoru sienas kronšteini. | K.R.-2-500-1200-10 | 4: kompl; 5: 3
17 | līg.c. | Ķeta kolonnu radiators ar sānu pieslēgumu, ieskrūvētiem korķiem un atgaisotāju. Komplektācijā ietverami radiatoru sienas kronšteini. | K.R.-2-500-1250-10 | 4: kompl; 5: 5
18 | līg.c. | Ķeta kolonnu radiators ar sānu pieslēgumu, ieskrūvētiem korķiem un atgaisotāju. Komplektācijā ietverami radiatoru sienas kronšteini. | K.R.-2-500-1300-10 | 4: kompl; 5: 4
19 | līg.c. | Ķeta kolonnu radiators ar sānu pieslēgumu, ieskrūvētiem korķiem un atgaisotāju. Komplektācijā ietverami radiatoru sienas kronšteini. | K.R.-2-500-1350-10 | 4: kompl; 5: 3
20 | līg.c. | Ķeta kolonnu radiators ar sānu pieslēgumu, ieskrūvētiem korķiem un atgaisotāju. Komplektācijā ietverami radiatoru sienas kronšteini. | K.R.-2-500-1450-10 | 4: kompl; 5: 3
21 | līg.c. | Ķeta kolonnu radiators ar sānu pieslēgumu, ieskrūvētiem korķiem un atgaisotāju. Komplektācijā ietverami radiatoru sienas kronšteini. | K.R.-2-500-1550-10 | 4: kompl; 5: 1
22 | līg.c. | Ķeta kolonnu radiators ar sānu pieslēgumu, ieskrūvētiem korķiem un atgaisotāju. Komplektācijā ietverami radiatoru sienas kronšteini. | K.R.-3-500-950-10 | 4: kompl; 5: 4
23 | līg.c. | Ķeta kolonnu radiators ar sānu pieslēgumu, ieskrūvētiem korķiem un atgaisotāju. Komplektācijā ietverami radiatoru sienas kronšteini. | K.R.-3-500-1000-10 | 4: kompl; 5: 1
24 | līg.c. | Ķeta kolonnu radiators ar sānu pieslēgumu, ieskrūvētiem korķiem un atgaisotāju. Komplektācijā ietverami radiatoru sienas kronšteini. | K.R.-3-500-1050-10 | 4: kompl; 5: 2
25 | līg.c. | Ķeta kolonnu radiators ar sānu pieslēgumu, ieskrūvētiem korķiem un atgaisotāju. Komplektācijā ietverami radiatoru sienas kronšteini. | K.R.-3-500-1100-10 | 4: kompl; 5: 1
26 | līg.c. | Ķeta kolonnu radiators ar sānu pieslēgumu, ieskrūvētiem korķiem un atgaisotāju. Komplektācijā ietverami radiatoru sienas kronšteini. | K.R.-3-500-1150-10 | 4: kompl; 5: 1
27 | līg.c. | Ķeta kolonnu radiators ar sānu pieslēgumu, ieskrūvētiem korķiem un atgaisotāju. Komplektācijā ietverami radiatoru sienas kronšteini. | K.R.-3-500-1200-10 | 4: kompl; 5: 2
28 | līg.c. | Ķeta kolonnu radiators ar sānu pieslēgumu, ieskrūvētiem korķiem un atgaisotāju. Komplektācijā ietverami radiatoru sienas kronšteini. | K.R.-3-500-1250-10 | 4: kompl; 5: 1
29 | līg.c. | Ķeta kolonnu radiators ar sānu pieslēgumu, ieskrūvētiem korķiem un atgaisotāju. Komplektācijā ietverami radiatoru sienas kronšteini. | K.R.-3-500-1400-10 | 4: kompl; 5: 3
30 | līg.c. | Ķeta kolonnu radiators ar sānu pieslēgumu, ieskrūvētiem korķiem un atgaisotāju. Komplektācijā ietverami radiatoru sienas kronšteini. | K.R.-4-500-1150-10 | 4: kompl; 5: 1
31 | līg.c. | Ķeta kolonnu radiators ar sānu pieslēgumu, ieskrūvētiem korķiem un atgaisotāju. Komplektācijā ietverami radiatoru sienas kronšteini. | K.R.-4-500-1200-10 | 4: kompl; 5: 1
32 | līg.c. | Ķeta kolonnu radiators ar sānu pieslēgumu, ieskrūvētiem korķiem un atgaisotāju. Komplektācijā ietverami radiatoru sienas kronšteini. | K.R.-4-500-1300-10 | 4: kompl; 5: 1
33 | līg.c. | Ķeta kolonnu radiators ar sānu pieslēgumu, ieskrūvētiem korķiem un atgaisotāju. Komplektācijā ietverami radiatoru sienas kronšteini. | K.R.-4-500-1400-10 | 4: kompl; 5: 1
34 | līg.c. | Termostata vārsts Dn15 ar termostatu ķeta radiatoriem |  | 4: kompl; 5: 129
35 | līg.c. | Atpakaļgaitas regulējošā ieskrūve Dn15 ķeta radiatoriem |  | 4: kompl; 5: 129
36 | līg.c. | Apk. sildpanelis ar griestu stiprinājumiem, elastīgajām pieslēgcaurulēm. Papildus, izolācijas materiāls augšējās virsmas nosegšanai, b-30 mm; 1786x586x40 mm, Virsmas tonis: RAL 9010 | Pulsar P2 | 4: kompl; 5: 6
37 | līg.c. | Apk. sildpanelis ar griestu stiprinājumiem, elastīgajām pieslēgcaurulēm. Papildus, izolācijas materiāls augšējās virsmas nosegšanai, b-30 mm; 2386x586x40 mm, Virsmas tonis: RAL 9010 | Pulsar P1 | 4: kompl; 5: 4
38 | līg.c. | Atpakaļgaitas regulējošā ieskrūve Dn15 radiācijas paneļiem |  | 4: kompl; 5: 10
39 | līg.c. | Divgaitas vārsts Dn15 ar el. termostatu radiācijas paneļiem. Papildus piederumi un vājstrāvu kabeļi piedziņu pieslēgšanai pie vadības pults. Barošanu pieslēgt pie tuvākā apgaismes ķermeņa slēdža | CTV10 M28 x 1.5 | 4: kompl; 5: 10
40 | līg.c. | Lodveida vārsts kompl. ar izjaucamām saskrūvēm | TA-60-15 | 4: kompl.; 5: 42
41 | līg.c. | Lodveida vārsts kompl. ar izjaucamām saskrūvēm | TA-60-20 | 4: kompl.; 5: 1
42 | līg.c. | Balansējošais vārsts ar mērīšanas un iztukšošanas vārstu, ar gredzena blīvi | STAD/F 15 | 4: kompl.; 5: 32
43 | līg.c. | Balansējošais vārsts ar mērīšanas un iztukšošanas vārstu, ar gredzena blīvi | STAD/F 20 | 4: kompl.; 5: 1
44 | līg.c. | Presējamā tērauda cauruļvadi | Ø 15 | 4: m; 5: 1860
45 | līg.c. | Presējamā tērauda cauruļvadi | Ø 18 | 4: m; 5: 50
46 | līg.c. | Presējamā tērauda cauruļvadi | Ø 22 | 4: m; 5: 65
47 | līg.c. | Presējamā tērauda cauruļvadi | Ø 28 | 4: m; 5: 35
48 | līg.c. | Presējamā tērauda cauruļvadi | Ø 35 | 4: m; 5: 50
49 | līg.c. | Presējamā tērauda cauruļvadi | Ø 42 | 4: m; 5: 25
50 | līg.c. | Siltumizolācijas čaula Ø 15, b=13mm | AF/Armaflex | 4: m; 5: 1860
51 | līg.c. | Siltumizolācijas čaula Ø 18, b=13mm | AF/Armaflex | 4: m; 5: 50
52 | līg.c. | Siltumizolācijas čaula Ø 22, b=13mm | AF/Armaflex | 4: m; 5: 65
53 | līg.c. | Siltumizolācijas čaula Ø 28, b=19mm | AF/Armaflex | 4: m; 5: 35
54 | līg.c. | Siltumizolācijas čaula Ø 35, b=25mm | AF/Armaflex | 4: m; 5: 50
55 | līg.c. | Siltumizolācijas čaula Ø 42, b=25mm | AF/Armaflex | 4: m; 5: 25
56 | līg.c. | Automātiskais atgaisotājs |  | 4: gab.; 5: 2
57 | līg.c. | Izlaides ventilis |  | 4: gab.; 5: 18
58 | līg.c. | Apkalpošanas lūkas | ACO Top Tec 300x300 | 4: gab.; 5: 4
59 | līg.c. | Siltumapgādes sist. regulēšana un darbības pārbaude |  | 4: kompl; 5: 1
60 | līg.c. | Atvērumu un kanālu veidošana komunikaciju būvniecībai |  | 4: kompl; 5: 1
61 | līg.c. | Atvērumu un kanālu aizdare |  | 4: kompl; 5: 1
62 | līg.c. | Melnā tērauda un misiņa veidgabali |  | 4: kompl; 5: 1
63 | līg.c. | Siltumapgādes sistēmu marķēšana |  | 4: kompl; 5: 1
64 | līg.c. | Cauruļvadu stiprinājumi un kronšteini |  | 4: kompl; 5: 1
65 | līg.c. | Izolācijas palīgmateriāli |  | 4: kompl; 5: 1
A2
66 | līg.c. | Cirkulācijas sūknis: N=0.10kW, 1~/230V; G=0.17…0.60l/s, H=30.0kPa | EVOPLUS B 40/220.40M | 4: kompl; 5: 5
67 | līg.c. | Trīsgaitas vārsts ar elektrisko piedziņu (0-10V) | VRG20-4.0 + ARA600 | 4: kompl; 5: 3
68 | līg.c. | Trīsgaitas vārsts ar elektrisko piedziņu (0-10V) | VRG25-6.3 + ARA600 | 4: kompl; 5: 1
69 | līg.c. | Trīsgaitas vārsts ar elektrisko piedziņu (0-10V) | VRG25-10.0 + ARA600 | 4: kompl; 5: 1
70 | līg.c. | Lodveida vārsts kompl. ar izjaucamām saskrūvēm | TA-60-25 | 4: kompl.; 5: 2
71 | līg.c. | Lodveida vārsts kompl. ar izjaucamām saskrūvēm | TA-60-32 | 4: kompl.; 5: 2
72 | līg.c. | Lodveida vārsts kompl. ar izjaucamām saskrūvēm | TA-60-40 | 4: kompl.; 5: 1
73 | līg.c. | Balansējošais vārsts ar mērīšanas un iztukšošanas vārstu, ar gredzena blīvi | STAD/F 20 | 4: kompl.; 5: 2
74 | līg.c. | Balansējošais vārsts ar mērīšanas un iztukšošanas vārstu, ar gredzena blīvi | STAD/F 25 | 4: kompl.; 5: 4
75 | līg.c. | Balansējošais vārsts ar mērīšanas un iztukšošanas vārstu, ar gredzena blīvi | STAD/F 32 | 4: kompl.; 5: 3
76 | līg.c. | Balansējošais vārsts ar mērīšanas un iztukšošanas vārstu, ar gredzena blīvi | STAD/F 40 | 4: kompl.; 5: 1
77 | līg.c. | Vienvirziena vārsts | Ø 20 | 4: gab.; 5: 2
78 | līg.c. | Vienvirziena vārsts | Ø 25 | 4: gab.; 5: 2
79 | līg.c. | Vienvirziena vārsts | Ø 32 | 4: gab.; 5: 1
80 | līg.c. | Filtrs | Ø 25 | 4: gab.; 5: 2
81 | līg.c. | Filtrs | Ø 32 | 4: gab.; 5: 2
82 | līg.c. | Filtrs | Ø 40 | 4: gab.; 5: 1
83 | līg.c. | Spirta termometrs 0 - 110 0C ar manometra noslēgvārstu |  | 4: gab.; 5: 15
84 | līg.c. | Manometrs 0 - 6 bar ar manometra noslēgvārstu |  | 4: gab.; 5: 15
85 | līg.c. | Presējamā tērauda cauruļvadi | Ø 28 | 4: m; 5: 30
86 | līg.c. | Presējamā tērauda cauruļvadi | Ø 35 | 4: m; 5: 100
87 | līg.c. | Presējamā tērauda cauruļvadi | Ø 42 | 4: m; 5: 20
88 | līg.c. | Presējamā tērauda cauruļvadi | Ø 54 | 4: m; 5: 80
89 | līg.c. | Siltumizolācijas čaula Ø 28, b=19mm | AF/Armaflex | 4: m; 5: 30
90 | līg.c. | Siltumizolācijas čaula Ø 35, b=25mm | AF/Armaflex | 4: m; 5: 100
91 | līg.c. | Siltumizolācijas čaula Ø 42, b=25mm | AF/Armaflex | 4: m; 5: 20
92 | līg.c. | Siltumizolācijas čaula Ø 54, b=25mm | AF/Armaflex | 4: m; 5: 80
93 | līg.c. | PVC apvalkčaula |  | 4: m2; 5: 85
94 | līg.c. | Automātiskais atgaisotājs |  | 4: gab.; 5: 5
95 | līg.c. | Izlaides ventilis |  | 4: gab.; 5: 5
96 | līg.c. | Etilēnglikola 35% šķīdums |  | 4: l; 5: 300
97 | līg.c. | Siltumapgādes sist. regulēšana un darbības pārbaude |  | 4: kompl; 5: 1
98 | līg.c. | Atvērumu un kanālu veidošana komunikaciju būvniecībai |  | 4: kompl; 5: 1
99 | līg.c. | Atvērumu un kanālu aizdare |  | 4: kompl; 5: 1
100 | līg.c. | Melnā tērauda un misiņa veidgabali |  | 4: kompl; 5: 1
101 | līg.c. | Siltumapgādes sistēmu marķēšana |  | 4: kompl; 5: 1
102 | līg.c. | Cauruļvadu stiprinājumi un kronšteini |  | 4: kompl; 5: 1
103 | līg.c. | Izolācijas palīgmateriāli |  | 4: kompl; 5: 1
A3
104 | līg.c. | Kolektors Nr.1: *Kolektoru skapis ar kolektoru stiprinājumiem: dziļums 180mm, augstums 910mm, platums-555mm - 1. kompl; *Kolektors Dn25 ar 6 izvadiem - 2. kompl.*Plūsmas mērītāji - 4 kompl. |  | 4: kompl.; 5: 1
105 | līg.c. | Kolektors Nr.2: *Kolektoru skapis ar kolektoru stiprinājumiem: dziļums 180mm, augstums 910mm, platums-785mm - 1. kompl.*Kolektors Dn25 ar 6 izvadiem - 12. kompl. |  | 4: kompl.; 5: 1
106 | līg.c. | Putu polistirola materiāls ar folijas pārklājumu. | b-30 mm | 4: m2; 5: 210
107 | līg.c. | Perimetra izolācijas lente |  | 4: m; 5: 240
108 | līg.c. | Balansējošais vārsts ar mērīšanas un iztukšošanas vārstu, ar gredzena blīvi | STAD/F 20 | 4: kompl.; 5: 1
109 | līg.c. | Balansējošais vārsts ar mērīšanas un iztukšošanas vārstu, ar gredzena blīvi | STAD/F 25 | 4: kompl.; 5: 1
110 | līg.c. | Lodveida vārsts kompl. ar izjaucamām saskrūvēm | TA-60-20 | 4: kompl.; 5: 1
111 | līg.c. | Lodveida vārsts kompl. ar izjaucamām saskrūvēm | TA-60-25 | 4: gab.; 5: 1
112 | līg.c. | Presējamā tērauda cauruļvadi | Ø 22 | 4: m; 5: 20
113 | līg.c. | Presējamā tērauda cauruļvadi | Ø 28 | 4: m; 5: 20
114 | līg.c. | Presējamā tērauda cauruļvadi | Ø 35 | 4: m; 5: 40
115 | līg.c. | Siltumizolācijas čaula Ø 22, b=13mm | AF/Armaflex | 4: m; 5: 20
116 | līg.c. | Siltumizolācijas čaula Ø 28, b=19mm | AF/Armaflex | 4: m; 5: 20
117 | līg.c. | Siltumizolācijas čaula Ø 35, b=25mm | AF/Armaflex | 4: m; 5: 40
118 | līg.c. | PVC apvalkčaula |  | 4: m2; 5: 15
119 | līg.c. | PE materiāla caurule silto grīdu montāžai | Ø20 | 4: m; 5: 1050
120 | līg.c. | Siltumapgādes sist. regulēšana un darbības pārbaude |  | 4: kompl.; 5: 1
121 | līg.c. | Atvērumu un kanālu veidošana komunikaciju būvniecībai |  | 4: kompl.; 5: 1
122 | līg.c. | Atvērumu un kanālu aizdare |  | 4: kompl.; 5: 1
123 | līg.c. | Apkures sistēmu marķēšana |  | 4: kompl.; 5: 1
124 | līg.c. | Melnā tērauda un misiņa veidgabali |  | 4: kompl.; 5: 1
125 | līg.c. | Cauruļvadu stiprinājumi un kronšteini |  | 4: kompl.; 5: 1
126 | līg.c. | Izolācijas palīgmateriāli |  | 4: kompl.; 5: 1
SILTUMTĪKLU PIESLĒGUMA LĪNIJA
127 | līg.c. | Tērauda cauruļvadi | DN100 | 4: m; 5: 80
128 | līg.c. | Siltumizolācijas čaula Ø 100, b=32mm ar PVC izolāciju | Armaflex Check R | 4: m; 5: 80
129 | līg.c. | PVC apvalkčaula |  | 4: m2; 5: 15
130 | līg.c. | Siltumapgādes sist. regulēšana un darbības pārbaude |  | 4: kompl.; 5: 1
131 | līg.c. | Atvērumu un kanālu veidošana komunikaciju būvniecībai |  | 4: kompl.; 5: 1
132 | līg.c. | Atvērumu un kanālu aizdare |  | 4: kompl.; 5: 1
133 | līg.c. | Apkures sistēmu marķēšana |  | 4: kompl.; 5: 1
134 | līg.c. | Melnā tērauda un misiņa veidgabali |  | 4: kompl.; 5: 1
135 | līg.c. | Cauruļvadu stiprinājumi un kronšteini |  | 4: kompl.; 5: 1
136 | līg.c. | Izolācijas palīgmateriāli |  | 4: kompl.; 5: 1
Elektriskie radiatori
137 | līg.c. | Elektriskais gaisa sildītājs ar iebūvētu vadības pulti Q= 0,41kW,N-0,5 kW; 230V/1~; | ECH/AG – 500 PE | 4: kompl.; 5: 1
138 | līg.c. | Stiprināšanas materiāli un kronšteini |  | 4: kompl.; 5: 1
139 | līg.c. | Montāžas materiāli |  | 4: kompl.; 5: 1
140 | līg.c. | Elektriskais gaisa sildītājs ar iebūvētu vadības pulti Q= 0,73kW, N-1,0 kW; 230V/1~; | ECH/AG – 1000 PE | 4: kompl.; 5: 1
141 | līg.c. | Stiprināšanas materiāli un kronšteini |  | 4: kompl.; 5: 1
142 | līg.c. | Montāžas materiāli |  | 4: kompl.; 5: 1
VENTILĀCIJAS IEKĀRTU UN MATERIĀLU KOPSAVILKUMS
PN1.1
143 | līg.c. | Gaisa apstrādes iekārta: Lp-2490 m3/h; Ln-2190 m3/h; Np-1.35 kW; Nn-1.35 kW; 230V/1~; Automātikas vadība un palīgmateriāli automātikas vadības apsaitei. | Envistar Top 10-2V ''IV PRODUKT'' | 4: kompl.; 5: 1
144 | līg.c. | Trokšņu slāpētājs | LFIK-1-700-400-1200-1 | 4: gab.; 5: 1
145 | līg.c. | Trokšņu slāpētājs | LFIK-1-800-400-1200-1 | 4: gab.; 5: 1
146 | līg.c. | Regulējošais vārsts | PRA-125 | 4: gab.; 5: 9
147 | līg.c. | Regulējošais vārsts | PRA-160 | 4: gab.; 5: 5
148 | līg.c. | Regulējošais vārsts | UTK/R-300x500 | 4: gab.; 5: 1
149 | līg.c. | Rūpnieciski siltināts motorizēts regulējošais vārsts | UTT/R-300x700 | 4: gab.; 5: 1
150 | līg.c. | Rūpnieciski siltināts motorizēts regulējošais vārsts | UTT/R-350x900 | 4: gab.; 5: 1
151 | līg.c. | Ugunsdrošs vārsts (EI60) | FDT/R-500-400 | 4: gab.; 5: 1
152 | līg.c. | Ugunsdrošs vārsts (EI60) | FDT/R-400-700 | 4: gab.; 5: 1
153 | līg.c. | Gaisa sadalītājs ar regulējošo kārbu | LKA+MBB-315 | 4: gab.; 5: 1
154 | līg.c. | Aizsargsiets | 800x400 | 4: gab.; 5: 1
155 | līg.c. | Pārplūdes reste | KIP-1000 | 4: gab.; 5: 32
156 | līg.c. | Gaisa sadalītājs | SV2-200-150 | 4: gab.; 5: 7
157 | līg.c. | Gaisa sadalītājs | SV2-300-150 | 4: gab.; 5: 3
158 | līg.c. | Gaisa sadalītājs | ULA-125 | 4: gab.; 5: 3
159 | līg.c. | Gaisa sadalītājs | ULA-200 | 4: gab.; 5: 1
160 | līg.c. | Cinkotais gaisa vads | Ø 125 | 4: m; 5: 15
161 | līg.c. | Cinkotais gaisa vads | Ø 160 | 4: m; 5: 19
162 | līg.c. | Cinkotais gaisa vads | Ø 200 | 4: m; 5: 4
163 | līg.c. | Cinkotais gaisa vads | Ø 250 | 4: m; 5: 3
164 | līg.c. | Cinkotais gaisa vads | 200x150 | 4: m; 5: 2
165 | līg.c. | Cinkotais gaisa vads | 300x150 | bar: 4 to 5
166 | līg.c. | Cinkotais gaisa vads | 300x250 | 4: m; 5: 14
167 | līg.c. | Cinkotais gaisa vads | 400x250 | 4: m; 5: 5
168 | līg.c. | Cinkotais gaisa vads | 500x300 | 4: m; 5: 2
169 | līg.c. | Cinkotais gaisa vads | 500x400 | 4: m; 5: 4
170 | līg.c. | Cinkotais gaisa vads | 600x300 | 4: m; 5: 2
171 | līg.c. | Cinkotais gaisa vads | 700x300 | 4: m; 5: 2
172 | līg.c. | Cinkotais gaisa vads | 800x400 | 4: m; 5: 3
173 | līg.c. | Cinkotais gaisa vads | 900x60 | 4: m; 5: 6
174 | līg.c. | Cinkotais gaisa vads | 900x350 | 4: m; 5: 10
175 | līg.c. | Cinkotais gaisa vads | 1200x300 | bar: 4 to 5
176 | līg.c. | Kaučuka izolācija,b=13 mm | Kaiflex ST | 4: m2; 5: 57
177 | līg.c. | Vates izolācija ar folijas klājumu,b=50 mm | Ventilam Alu ML3 | 4: m2; 5: 20
178 | līg.c. | Vates izolācija ar folijas klājumu,b=100 mm | Ventilam Alu ML3 | 4: m2; 5: 24
179 | līg.c. | Tīrīšanas lūkas |  | 4: kompl; 5: 1
180 | līg.c. | Gaisa vadu veidgabali |  | 4: kompl; 5: 1
181 | līg.c. | Ventilācijas sistēmas regulēšana un darbības pārbaude |  | 4: kompl; 5: 1
182 | līg.c. | Atvērumu un kanālu veidošana komunikaciju būvniecībai |  | 4: kompl; 5: 1
183 | līg.c. | Atvērumu un kanālu aizdare |  | 4: kompl; 5: 1
184 | līg.c. | Ventilācijas sistēmu marķēšana |  | 4: kompl; 5: 1
185 | līg.c. | Montāžas materiāli |  | 4: kompl; 5: 1
186 | līg.c. | Stiprināšanas materiāli un kronšteini |  | 4: kompl; 5: 1
PN1.2
187 | līg.c. | Gaisa apstrādes iekārta: Lp-2780 m3/h; Ln-2480 m3/h; Automātikas vadība un palīgmateriāli automātikas vadības apsaitei. | Envistar Top 10-2V ''IV PRODUKT'' | 4: kompl.; 5: 1
188 | līg.c. | Gaisa ieņemšanas reste | RIS 1000x1600 | 4: gab.; 5: 1
189 | līg.c. | Trokšņu slāpētājs | LFIK-1-600-500-1200-1 | 4: gab.; 5: 1
190 | līg.c. | Trokšņu slāpētājs | LFIK-1-800-500-1200-1 | 4: gab.; 5: 1
191 | līg.c. | Regulējošais vārsts | PRA-100 | 4: gab.; 5: 1
192 | līg.c. | Regulējošais vārsts | PRA-125 | 4: gab.; 5: 5
193 | līg.c. | Regulējošais vārsts | PRA-160 | 4: gab.; 5: 5
194 | līg.c. | Regulējošais vārsts | PRA-200 | 4: gab.; 5: 1
195 | līg.c. | Regulējošais vārsts | UTK/R-300x600 | 4: gab.; 5: 1
196 | līg.c. | Rūpnieciski siltināts motorizēts regulējošais vārsts | UTT/R-700x400 | 4: gab.; 5: 2
197 | līg.c. | Gaisa sadalītājs ar regulējošo kārbu | LKA+MBB-200 | 4: gab.; 5: 1
198 | līg.c. | Gaisa sadalītājs ar regulējošo kārbu | LKA+MBB-250 | 4: gab.; 5: 1
199 | līg.c. | Pārplūdes reste | KIP-1000 | 4: gab.; 5: 28
200 | līg.c. | Gaisa sadalītājs | SV2-200-150 | 4: gab.; 5: 6
201 | līg.c. | Gaisa sadalītājs | SV2-300-150 | 4: gab.; 5: 2
202 | līg.c. | Gaisa sadalītājs | SV2-300-200 | 4: gab.; 5: 1
203 | līg.c. | Gaisa sadalītājs | ULA-100 | 4: gab.; 5: 1
204 | līg.c. | Gaisa sadalītājs | ULA-125 | 4: gab.; 5: 1
205 | līg.c. | Gaisa sadalītājs | ULA-200 | 4: gab.; 5: 1
206 | līg.c. | Cinkotais gaisa vads | Ø 100 | bar: 4 to 5
207 | līg.c. | Cinkotais gaisa vads | Ø 125 | 4: m; 5: 13
208 | līg.c. | Cinkotais gaisa vads | Ø 160 | 4: m; 5: 9
209 | līg.c. | Cinkotais gaisa vads | Ø 200 | 4: m; 5: 7
210 | līg.c. | Cinkotais gaisa vads | Ø 250 | 4: m; 5: 4
211 | līg.c. | Cinkotais gaisa vads | 200x150 | 4: m; 5: 2
212 | līg.c. | Cinkotais gaisa vads | 300x150 | bar: 4 to 5
213 | līg.c. | Cinkotais gaisa vads | 300x200 | bar: 4 to 5
214 | līg.c. | Cinkotais gaisa vads | 300x250 | 4: m; 5: 14
215 | līg.c. | Cinkotais gaisa vads | 400x250 | 4: m; 5: 4
216 | līg.c. | Cinkotais gaisa vads | 500x250 | 4: m; 5: 2
217 | līg.c. | Cinkotais gaisa vads | 500x400 | 4: m; 5: 2
218 | līg.c. | Cinkotais gaisa vads | 600x300 | 4: m; 5: 2
219 | līg.c. | Cinkotais gaisa vads | 600x500 | bar: 4 to 5
220 | līg.c. | Cinkotais gaisa vads | 700x300 | 4: m; 5: 3
221 | līg.c. | Cinkotais gaisa vads | 700x400 | 4: m; 5: 6
222 | līg.c. | Cinkotais gaisa vads | 800x500 | bar: 4 to 5
223 | līg.c. | Cinkotais gaisa vads | 900x60 | 4: m; 5: 7
224 | līg.c. | Cinkotais gaisa vads | 1200x300 | bar: 4 to 5
225 | līg.c. | Cinkotais gaisa vads | 1200x1000 | 4: m; 5: 2
226 | līg.c. | Kaučuka izolācija,b=13 mm | Kaiflex ST | 4: m2; 5: 55
227 | līg.c. | Vates izolācija ar folijas klājumu,b=50 mm | Ventilam Alu ML3 | 4: m2; 5: 8
228 | līg.c. | Vates izolācija ar folijas klājumu,b=100 mm | Ventilam Alu ML3 | 4: m2; 5: 6
229 | līg.c. | Tīrīšanas lūkas |  | 4: kompl; 5: 1
230 | līg.c. | Gaisa vadu veidgabali |  | 4: kompl; 5: 1
231 | līg.c. | Ventilācijas sistēmas regulēšana un darbības pārbaude |  | 4: kompl; 5: 1
232 | līg.c. | Atvērumu un kanālu veidošana komunikaciju būvniecībai |  | 4: kompl; 5: 1
233 | līg.c. | Atvērumu un kanālu aizdare |  | 4: kompl; 5: 1
234 | līg.c. | Ventilācijas sistēmu marķēšana |  | 4: kompl; 5: 1
235 | līg.c. | Montāžas materiāli |  | 4: kompl; 5: 1
236 | līg.c. | Stiprināšanas materiāli un kronšteini |  | 4: kompl; 5: 1
PN1.3
237 | līg.c. | Gaisa apstrādes iekārta: Lp-3740 m3/h; Ln-3440 m3/h; Gaisa sildītājs:Qs-27.7 kW; 35% et.-glik. šķīdums 60°/40°C; Automātikas vadība un palīgmateriāli automātikas vadības apsaitei. | Flexomix 150-1V ''IV PRODUKT'' | 4: kompl.; 5: 1
238 | līg.c. | Gaisa ieņemšanas reste | RIS 900x1800 | 4: gab.; 5: 1
239 | līg.c. | Trokšņu slāpētājs | LFIK-1-900-500-1200-1 | 4: gab.; 5: 2
240 | līg.c. | Regulējošais vārsts | PRA-100 | 4: gab.; 5: 1
241 | līg.c. | Regulējošais vārsts | PRA-125 | 4: gab.; 5: 7
242 | līg.c. | Regulējošais vārsts | PRA-160 | 4: gab.; 5: 3
243 | līg.c. | Regulējošais vārsts | PRA-200 | 4: gab.; 5: 4
244 | līg.c. | Regulējošais vārsts | UTK/R-300-300 | 4: gab.; 5: 1
245 | līg.c. | Regulējošais vārsts | UTK/R-500-300 | 4: gab.; 5: 1
246 | līg.c. | Gaisa sadalītājs ar regulējošo kārbu | LKA+MBB-200 | 4: gab.; 5: 2
247 | līg.c. | Gaisa sadalītājs ar regulējošo kārbu | LKA+MBB-250 | 4: gab.; 5: 1
248 | līg.c. | Gaisa sadalītājs | SV2-200-150 | 4: gab.; 5: 5
249 | līg.c. | Gaisa sadalītājs | SV2-300-150 | 4: gab.; 5: 5
250 | līg.c. | Gaisa sadalītājs | SV2-300-200 | 4: gab.; 5: 1
251 | līg.c. | Gaisa sadalītājs | SV2-400-200 | 4: gab.; 5: 1
252 | līg.c. | Gaisa sadalītājs | SV2-800-300 | 4: gab.; 5: 1
253 | līg.c. | Gaisa sadalītājs | ULA-125 | 4: gab.; 5: 1
254 | līg.c. | Gaisa sadalītājs | ULA-160 | 4: gab.; 5: 2
255 | līg.c. | Pārplūdes reste | KIP-1000 | 4: gab.; 5: 36
256 | līg.c. | Cinkotais gaisa vads | Ø 100 | bar: 4 to 5
257 | līg.c. | Cinkotais gaisa vads | Ø 125 | 4: m; 5: 26
258 | līg.c. | Cinkotais gaisa vads | Ø 160 | 4: m; 5: 13
259 | līg.c. | Cinkotais gaisa vads | Ø 200 | 4: m; 5: 6
260 | līg.c. | Cinkotais gaisa vads | Ø 250 | 4: m; 5: 5
261 | līg.c. | Cinkotais gaisa vads | 100x100 | 4: m; 5: 26
262 | līg.c. | Cinkotais gaisa vads | 200x150 | 4: m; 5: 3
263 | līg.c. | Cinkotais gaisa vads | 300x150 | 4: m; 5: 3
264 | līg.c. | Cinkotais gaisa vads | 300x200 | bar: 4 to 5
265 | līg.c. | Cinkotais gaisa vads | 300x250 | 4: m; 5: 9
266 | līg.c. | Cinkotais gaisa vads | 300x300 | bar: 4 to 5
267 | līg.c. | Cinkotais gaisa vads | 400x200 | bar: 4 to 5
268 | līg.c. | Cinkotais gaisa vads | 400x250 | 4: m; 5: 4
269 | līg.c. | Cinkotais gaisa vads | 500x300 | bar: 4 to 5
270 | līg.c. | Cinkotais gaisa vads | 600x250 | 4: m; 5: 2
271 | līg.c. | Cinkotais gaisa vads | 700x250 | 4: m; 5: 9
272 | līg.c. | Cinkotais gaisa vads | 800x300 | 4: m; 5: 18
273 | līg.c. | Cinkotais gaisa vads | 800x500 | 4: m; 5: 3
274 | līg.c. | Cinkotais gaisa vads | 850x300 | 4: m; 5: 10
275 | līg.c. | Cinkotais gaisa vads | 900x60 | 4: m; 5: 10
276 | līg.c. | Cinkotais gaisa vads | 900x500 | 4: m; 5: 4
277 | līg.c. | Cinkotais gaisa vads | 1000x250 | 4: m; 5: 5
278 | līg.c. | Cinkotais gaisa vads | 1200x300 | bar: 4 to 5
279 | līg.c. | Cinkotais gaisa vads | 1800x900 | bar: 4 to 5
280 | līg.c. | Kaučuka izolācija,b=13 mm | Kaiflex ST | 4: m2; 5: 80
281 | līg.c. | Vates izolācija ar folijas klājumu,b=100 mm | Ventilam Alu ML3 | 4: m2; 5: 50
282 | līg.c. | Tīrīšanas lūkas |  | 4: kompl; 5: 1
283 | līg.c. | Gaisa vadu veidgabali |  | 4: kompl; 5: 1
284 | līg.c. | Ventilācijas sistēmas regulēšana un darbības pārbaude |  | 4: kompl; 5: 1
285 | līg.c. | Atvērumu un kanālu veidošana komunikaciju būvniecībai |  | 4: kompl; 5: 1
286 | līg.c. | Atvērumu un kanālu aizdare |  | 4: kompl; 5: 1
287 | līg.c. | Ventilācijas sistēmu marķēšana |  | 4: kompl; 5: 1
288 | līg.c. | Montāžas materiāli |  | 4: kompl; 5: 1
289 | līg.c. | Stiprināšanas materiāli un kronšteini |  | 4: kompl; 5: 1
PN2
290 | līg.c. | Gaisa apstrādes iekārta Lp-8260 m3/h; Ln-7460 m3/h; Automātikas vadība un palīgmateriāli automātikas vadības apsaitei. | Flexomix 300-1V ''IV PRODUKT'' | 4: kompl.; 5: 1
291 | līg.c. | Gaisa ieņemšanas reste | RIS 900x1800 | 4: gab.; 5: 1
292 | līg.c. | Trokšņu slāpētājs | LFIK-1-1200-600-1200-1 | 4: gab.; 5: 2
293 | līg.c. | Regulējošais vārsts | PRA-100 | 4: gab.; 5: 2
294 | līg.c. | Regulējošais vārsts | PRA-125 | 4: gab.; 5: 7
295 | līg.c. | Regulējošais vārsts | PRA-160 | 4: gab.; 5: 11
296 | līg.c. | Regulējošais vārsts | PRA-200 | 4: gab.; 5: 4
297 | līg.c. | Regulējošais vārsts | UTK/R-200x200 | 4: gab.; 5: 1
298 | līg.c. | Regulējošais vārsts | UTK/R-300x200 | 4: gab.; 5: 2
299 | līg.c. | Regulējošais vārsts | UTK/R-300x300 | 4: gab.; 5: 1
300 | līg.c. | Regulējošais vārsts | UTK/R-400x300 | 4: gab.; 5: 1
301 | līg.c. | Regulējošais vārsts | UTK/R-600x200 | 4: gab.; 5: 1
302 | līg.c. | Gaisa sadalītājs ar regulējošo kārbu | LKA+MBB-160 | 4: gab.; 5: 2
303 | līg.c. | Gaisa sadalītājs ar regulējošo kārbu | LKA+MBB-200 | 4: gab.; 5: 1
304 | līg.c. | Gaisa sadalītājs ar regulējošo kārbu | LKA+MBB-315 | 4: gab.; 5: 3
305 | līg.c. | Gaisa sadalītājs | SV2-300-150 | 4: gab.; 5: 11
306 | līg.c. | Gaisa sadalītājs | SV2-300-200 | 4: gab.; 5: 1
307 | līg.c. | Gaisa sadalītājs | SV2-400-200 | 4: gab.; 5: 4
308 | līg.c. | Gaisa sadalītājs | SV2-500-300 | 4: gab.; 5: 2
309 | līg.c. | Gaisa sadalītājs | SV2-800-400 | 4: gab.; 5: 1
310 | līg.c. | Gaisa sadalītājs | SV2-1000-300 | 4: gab.; 5: 2
311 | līg.c. | Gaisa sadalītājs | ULA-125 | 4: gab.; 5: 1
312 | līg.c. | Gaisa sadalītājs | ULA-160 | 4: gab.; 5: 2
313 | līg.c. | Gaisa sadalītājs | ULA-200 | 4: gab.; 5: 2
314 | līg.c. | Gaisa sadalītājs | TINO-100P | 4: gab.; 5: 2
315 | līg.c. | Pārplūdes reste | KIP-600 | 4: gab.; 5: 2
316 | līg.c. | Pārplūdes reste | KIP-1000 | 4: gab.; 5: 26
317 | līg.c. | Cinkotais gaisa vads | Ø 100 | 4: m; 5: 17
318 | līg.c. | Cinkotais gaisa vads | Ø 125 | 4: m; 5: 24
319 | līg.c. | Cinkotais gaisa vads | Ø 160 | 4: m; 5: 20
320 | līg.c. | Cinkotais gaisa vads | Ø 200 | 4: m; 5: 9
321 | līg.c. | Cinkotais gaisa vads | Ø 250 | 4: m; 5: 4
322 | līg.c. | Cinkotais gaisa vads | 100x100 | 4: m; 5: 4
323 | līg.c. | Cinkotais gaisa vads | 200x200 | 4: m; 5: 2
324 | līg.c. | Cinkotais gaisa vads | 300x150 | 4: m; 5: 5
325 | līg.c. | Cinkotais gaisa vads | 300x200 | 4: m; 5: 9
326 | līg.c. | Cinkotais gaisa vads | 300x250 | 4: m; 5: 2
327 | līg.c. | Cinkotais gaisa vads | 300x300 | 4: m; 5: 2
328 | līg.c. | Cinkotais gaisa vads | 350x250 | 4: m; 5: 22
329 | līg.c. | Cinkotais gaisa vads | 400x200 | 4: m; 5: 5
330 | līg.c. | Cinkotais gaisa vads | 400x300 | 4: m; 5: 5
331 | līg.c. | Cinkotais gaisa vads | 500x250 | 4: m; 5: 8
332 | līg.c. | Cinkotais gaisa vads | 600x200 | 4: m; 5: 2
333 | līg.c. | Cinkotais gaisa vads | 600x250 | 4: m; 5: 8
334 | līg.c. | Cinkotais gaisa vads | 600x300 | 4: m; 5: 4
335 | līg.c. | Cinkotais gaisa vads | 700x250 | 4: m; 5: 8
336 | līg.c. | Cinkotais gaisa vads | 800x300 | 4: m; 5: 8
337 | līg.c. | Cinkotais gaisa vads | 800x400 | bar: 4 to 5
338 | līg.c. | Cinkotais gaisa vads | 900x60 | 4: m; 5: 7
339 | līg.c. | Cinkotais gaisa vads | 900x300 | 4: m; 5: 3
340 | līg.c. | Cinkotais gaisa vads | 1000x300 | 4: m; 5: 4
341 | līg.c. | Cinkotais gaisa vads | 1200x300 | 4: m; 5: 4
342 | līg.c. | Cinkotais gaisa vads | 1200x400 | 4: m; 5: 2
343 | līg.c. | Cinkotais gaisa vads | 1200x600 | 4: m; 5: 4
344 | līg.c. | Cinkotais gaisa vads | 1200x800 | bar: 4 to 5
345 | līg.c. | Cinkotais gaisa vads | 1800x900 | bar: 4 to 5
346 | līg.c. | Kaučuka izolācija,b=13 mm | Kaiflex ST | 4: m2; 5: 120
347 | līg.c. | Vates izolācija ar folijas klājumu,b=100 mm | Ventilam Alu ML3 | 4: m2; 5: 40
348 | līg.c. | Tīrīšanas lūkas |  | 4: kompl; 5: 1
349 | līg.c. | Gaisa vadu veidgabali |  | 4: kompl; 5: 1
350 | līg.c. | Ventilācijas sistēmas regulēšana un darbības pārbaude |  | 4: kompl; 5: 1
351 | līg.c. | Atvērumu un kanālu veidošana komunikaciju būvniecībai |  | 4: kompl; 5: 1
352 | līg.c. | Atvērumu un kanālu aizdare |  | 4: kompl; 5: 1
353 | līg.c. | Ventilācijas sistēmu marķēšana |  | 4: kompl; 5: 1
354 | līg.c. | Montāžas materiāli |  | 4: kompl; 5: 1
355 | līg.c. | Stiprināšanas materiāli un kronšteini |  | 4: kompl; 5: 1
PN3
356 | līg.c. | Gaisa apstrādes iekārta: Lp-5990 m3/h; Ln-5400 m3/h; Hp-350 Pa; Hn-350 Pa; Automātikas vadība un palīgmateriāli automātikas vadības apsaitei. | Flexomix 240 ''IV PRODUKT'' | 4: kompl.; 5: 1
357 | līg.c. | Gaisa ieņemšanas reste | RIS 900x1800 | 4: gab.; 5: 1
358 | līg.c. | Gaisa sausinātājs komplektā ar elektroinstalāciju: L=900m3/h, N=1.8kW, 1~/230V | CDP 70 | 4: kompl.; 5: 2
359 | līg.c. | Gaisa sildītājs komplektā ar elektroinstalāciju: Qs=0.2kW, N=0.3kW, 1~/230V | CV16 | 4: kompl.; 5: 2
360 | līg.c. | Trokšņu slāpētājs | LFIK-1-1000-600-1200-1 | 4: gab.; 5: 2
361 | līg.c. | Regulējošais vārsts | INNO-100 | 4: gab.; 5: 1
362 | līg.c. | Regulējošais vārsts | INNO-160 | 4: gab.; 5: 5
363 | līg.c. | Regulējošais vārsts | PRA-100 | 4: gab.; 5: 10
364 | līg.c. | Regulējošais vārsts | PRA-125 | 4: gab.; 5: 3
365 | līg.c. | Regulējošais vārsts | PRA-160 | 4: gab.; 5: 16
366 | līg.c. | Regulējošais vārsts | PRA-200 | 4: gab.; 5: 9
367 | līg.c. | Regulējošais vārsts | PRA-315 | 4: gab.; 5: 1
368 | līg.c. | Ugunsdrošs vārsts (EI60) | FDI-200 | 4: gab.; 5: 5
369 | līg.c. | Ugunsdrošs vārsts (EI60) | FDI-250 | 4: gab.; 5: 30
370 | līg.c. | Ugunsdrošs vārsts (EI60) | FDT/R-800-400 | 4: gab.; 5: 2
371 | līg.c. | Gaisa sadalītājs | RGS-0-325-75 | 4: gab.; 5: 12
372 | līg.c. | Gaisa sadalītājs | RGS-2-425-75 | 4: gab.; 5: 12
373 | līg.c. | Gaisa sadalītājs | RGS-0-525-75 | 4: gab.; 5: 6
374 | līg.c. | Gaisa sadalītājs | RGS-2-825-75 | 4: gab.; 5: 1
375 | līg.c. | Gaisa sadalītājs | RGS-2-525-125 | 4: gab.; 5: 4
376 | līg.c. | Gaisa sadalītājs | TINO-100P | 4: gab.; 5: 1
377 | līg.c. | Gaisa sadalītājs | TINO-160 | 4: gab.; 5: 3
378 | līg.c. | Gaisa sadalītājs | TINO-200 | 4: gab.; 5: 15
379 | līg.c. | Gaisa sadalītājs | SV2-400-200 | 4: gab.; 5: 1
380 | līg.c. | Gaisa sadalītājs | SV2-800-300 | 4: gab.; 5: 1
381 | līg.c. | Cinkotais gaisa vads | Ø 100 | 4: m; 5: 27
382 | līg.c. | Cinkotais gaisa vads | Ø 125 | 4: m; 5: 3
383 | līg.c. | Cinkotais gaisa vads | Ø 160 | 4: m; 5: 68
384 | līg.c. | Cinkotais gaisa vads | Ø 200 | 4: m; 5: 122
385 | līg.c. | Cinkotais gaisa vads | Ø 250 | 4: m; 5: 312
386 | līg.c. | Cinkotais gaisa vads | Ø 315 | 4: m; 5: 5
387 | līg.c. | Cinkotais gaisa vads | 400x200 | bar: 4 to 5
388 | līg.c. | Cinkotais gaisa vads | 500x300 | 4: m; 5: 26
389 | līg.c. | Cinkotais gaisa vads | 600x300 | 4: m; 5: 2
390 | līg.c. | Cinkotais gaisa vads | 800x300 | bar: 4 to 5
391 | līg.c. | Cinkotais gaisa vads | 800x400 | 4: m; 5: 10
392 | līg.c. | Cinkotais gaisa vads | 900x300 | bar: 4 to 5
393 | līg.c. | Cinkotais gaisa vads | 1000x300 | 4: m; 5: 3
394 | līg.c. | Cinkotais gaisa vads | 1000x600 | 4: m; 5: 2
395 | līg.c. | Cinkotais gaisa vads | 1800x900 | bar: 4 to 5
396 | līg.c. | Vates izolācija ar folijas klājumu,b=100 mm | Ventilam Alu ML3 | 4: m2; 5: 20
397 | līg.c. | Tīrīšanas lūkas |  | 4: kompl; 5: 1
398 | līg.c. | Gaisa vadu veidgabali |  | 4: kompl; 5: 1
399 | līg.c. | Ventilācijas sistēmas regulēšana un darbības pārbaude |  | 4: kompl; 5: 1
400 | līg.c. | Atvērumu un kanālu veidošana komunikaciju būvniecībai |  | 4: kompl; 5: 1
401 | līg.c. | Atvērumu un kanālu aizdare |  | 4: kompl; 5: 1
402 | līg.c. | Ventilācijas sistēmu marķēšana |  | 4: kompl; 5: 1
403 | līg.c. | Montāžas materiāli |  | 4: kompl; 5: 1
404 | līg.c. | Stiprināšanas materiāli un kronšteini |  | 4: kompl; 5: 1
N4
405 | līg.c. | Jumta tipa ventilators Ln-600 m3/h, Hn-150 Pa;Automātikas vadība un palīgmateriāli automātikas vadības apsaitei. | DVCI 315-P ''Systemair'' | 4: kompl.; 5: 1
406 | līg.c. | Trokšņu slāpējoša jumta kārba | TG 400-800 | 4: gab.; 5: 1
407 | līg.c. | Vienvirziena vārsts | BTG 400 | 4: gab.; 5: 1
408 | līg.c. | Gaisa sadalītājs | ULA-125 | 4: gab.; 5: 6
409 | līg.c. | Regulējošais vārsts | PRA-125 | 4: gab.; 5: 4
410 | līg.c. | Ugunsdrošs vārsts (EI60) | FDI-125 | 4: gab.; 5: 1
411 | līg.c. | Ugunsdrošs vārsts (EI60) | FDI-200 | 4: gab.; 5: 1
412 | līg.c. | Cinkotais gaisa vads | Ø 125 | 4: m; 5: 14
413 | līg.c. | Cinkotais gaisa vads | Ø 200 | 4: m; 5: 6
414 | līg.c. | Cinkotais gaisa vads | 400x400 | 4: m; 5: 2
415 | līg.c. | Vates izolācija ar folijas klājumu,b=50 mm | Ventilam Alu ML3 | 4: m2; 5: 3
416 | līg.c. | Tīrīšanas lūkas |  | 4: kompl; 5: 1
417 | līg.c. | Gaisa vadu veidgabali |  | 4: kompl; 5: 1
418 | līg.c. | Ventilācijas sistēmas regulēšana un darbības pārbaude |  | 4: kompl; 5: 1
419 | līg.c. | Atvērumu un kanālu veidošana komunikaciju būvniecībai |  | 4: kompl; 5: 1
420 | līg.c. | Atvērumu un kanālu aizdare |  | 4: kompl; 5: 1
421 | līg.c. | Ventilācijas sistēmu marķēšana |  | 4: kompl; 5: 1
422 | līg.c. | Montāžas materiāli |  | 4: kompl; 5: 1
423 | līg.c. | Stiprināšanas materiāli un kronšteini |  | 4: kompl; 5: 1
N5
424 | līg.c. | Jumta tipa ventilators Ln-1200 m3/h, Hn-300 Pa, Nn-0.55 kW; 230V/1~; Automātikas vadība un palīgmateriāli automātikas vadības apsaitei. | DVCI 355-P ''Systemair'' | 4: kompl.; 5: 1
425 | līg.c. | Trokšņu slāpējoša jumta kārba | TG 540-800 | 4: gab.; 5: 1
426 | līg.c. | Vienvirziena vārsts | BTG 540 | 4: gab.; 5: 1
427 | līg.c. | Gaisa sadalītājs | TINO-125 | 4: gab.; 5: 1
428 | līg.c. | Gaisa sadalītājs | ULA-125 | 4: gab.; 5: 11
429 | līg.c. | Regulējošais vārsts | PRA-125 | 4: gab.; 5: 11
430 | līg.c. | Ugunsdrošs vārsts (EI60) | FDI-125 | 4: gab.; 5: 2
431 | līg.c. | Ugunsdrošs vārsts (EI60) | FDT/R-400-200 | 4: gab.; 5: 3
432 | līg.c. | Cinkotais gaisa vads | Ø 125 | 4: m; 5: 39
433 | līg.c. | Cinkotais gaisa vads | Ø 250 | 4: m; 5: 5
434 | līg.c. | Cinkotais gaisa vads | 400x200 | 4: m; 5: 12
435 | līg.c. | Cinkotais gaisa vads | 500x200 | 4: m; 5: 2
436 | līg.c. | Cinkotais gaisa vads | 500x500 | 4: m; 5: 2
437 | līg.c. | Vates izolācija ar folijas klājumu,b=50 mm | Ventilam Alu ML3 | 4: m2; 5: 3
438 | līg.c. | Tīrīšanas lūkas |  | 4: kompl; 5: 1
439 | līg.c. | Gaisa vadu veidgabali |  | 4: kompl; 5: 1
440 | līg.c. | Ventilācijas sistēmas regulēšana un darbības pārbaude |  | 4: kompl; 5: 1
441 | līg.c. | Atvērumu un kanālu veidošana komunikaciju būvniecībai |  | 4: kompl; 5: 1
442 | līg.c. | Atvērumu un kanālu aizdare |  | 4: kompl; 5: 1
443 | līg.c. | Ventilācijas sistēmu marķēšana |  | 4: kompl; 5: 1
444 | līg.c. | Montāžas materiāli |  | 4: kompl; 5: 1
445 | līg.c. | Stiprināšanas materiāli un kronšteini |  | 4: kompl; 5: 1
N6
446 | līg.c. | Kanāla tipa ventilators Ln-400 m3/h; Automātikas vadība un palīgmateriāli automātikas vadības apsaitei. | K 200 EC ''Systemair'' | 4: kompl.; 5: 1
447 | līg.c. | Gaisa izmešanas konfuzors | VHL-200 | 4: gab.; 5: 1
448 | līg.c. | Trokšņu slāpētājs | LEV-200-K1 | 4: gab.; 5: 1
449 | līg.c. | Regulējošais vārsts | PRA-125 | 4: gab.; 5: 2
450 | līg.c. | Rūpnieciski siltināts regulējošs vārsts ar elektropiedziņu | UTT/C-200+B9(LM230A-S) | 4: gab.; 5: 1
451 | līg.c. | Ugunsdrošs vārsts (EI60) | FDI-125 | 4: gab.; 5: 1
452 | līg.c. | Ugunsdrošs vārsts (EI60) | FDI-200 | 4: gab.; 5: 2
453 | līg.c. | Gaisa sadalītājs | ULA-125 | 4: gab.; 5: 4
454 | līg.c. | Cinkotais gaisa vads | Ø 125 | 4: m; 5: 11
455 | līg.c. | Cinkotais gaisa vads | Ø 200 | 4: m; 5: 11
456 | līg.c. | Vates izolācija ar folijas klājumu,b=30 mm | Ventilam Alu ML3 | 4: m2; 5: 8
457 | līg.c. | Tīrīšanas lūkas |  | 4: kompl; 5: 1
458 | līg.c. | Gaisa vadu veidgabali |  | 4: kompl; 5: 1
459 | līg.c. | Ventilācijas sistēmas regulēšana un darbības pārbaude |  | 4: kompl; 5: 1
460 | līg.c. | Atvērumu un kanālu veidošana komunikaciju būvniecībai |  | 4: kompl; 5: 1
461 | līg.c. | Atvērumu un kanālu aizdare |  | 4: kompl; 5: 1
462 | līg.c. | Ventilācijas sistēmu marķēšana |  | 4: kompl; 5: 1
463 | līg.c. | Montāžas materiāli |  | 4: kompl; 5: 1
464 | līg.c. | Stiprināšanas materiāli un kronšteini |  | 4: kompl; 5: 1
N7
465 | līg.c. | Sadzīves tipa ventilators Ln-200 m3/h; Automātikas vadība un palīgmateriāli automātikas vadības apsaitei. | Silent-300 CRS Plus Design-3C ''S&P'' | 4: kompl.; 5: 1
466 | līg.c. | Ugunsdrošs vārsts (EI60) | FDI-160 | 4: gab.; 5: 2
467 | līg.c. | Aizsargsiets | Ø 160 | 4: gab.; 5: 1
468 | līg.c. | Cinkotais gaisa vads | Ø 160 | 4: m; 5: 10
469 | līg.c. | Vates izolācija ar folijas klājumu,b=30 mm | Ventilam Alu ML3 | 4: m2; 5: 8
470 | līg.c. | Tīrīšanas lūkas |  | 4: kompl; 5: 1
471 | līg.c. | Gaisa vadu veidgabali |  | 4: kompl; 5: 1
472 | līg.c. | Ventilācijas sistēmas regulēšana un darbības pārbaude |  | 4: kompl; 5: 1
473 | līg.c. | Atvērumu un kanālu veidošana komunikaciju būvniecībai |  | 4: kompl; 5: 1
474 | līg.c. | Atvērumu un kanālu aizdare |  | 4: kompl; 5: 1
475 | līg.c. | Ventilācijas sistēmu marķēšana |  | 4: kompl; 5: 1
476 | līg.c. | Montāžas materiāli |  | 4: kompl; 5: 1
477 | līg.c. | Stiprināšanas materiāli un kronšteini |  | 4: kompl; 5: 1
N8
478 | līg.c. | Sadzīves tipa ventilators Ln-200 m3/h; Automātikas vadība un palīgmateriāli automātikas vadības apsaitei. | Silent-300 CRS Plus Design-3C ''S&P'' | 4: kompl.; 5: 1
479 | līg.c. | Ugunsdrošs vārsts (EI60) | FDI-160 | 4: gab.; 5: 1
480 | līg.c. | Aizsargsiets | Ø 160 | 4: gab.; 5: 1
481 | līg.c. | Cinkotais gaisa vads | Ø 160 | 4: m; 5: 8
482 | līg.c. | Vates izolācija ar folijas klājumu,b=30 mm | Ventilam Alu ML3 | 4: m2; 5: 6
483 | līg.c. | Tīrīšanas lūkas |  | 4: kompl; 5: 1
484 | līg.c. | Gaisa vadu veidgabali |  | 4: kompl; 5: 1
485 | līg.c. | Ventilācijas sistēmas regulēšana un darbības pārbaude |  | 4: kompl; 5: 1
486 | līg.c. | Atvērumu un kanālu veidošana komunikaciju būvniecībai |  | 4: kompl; 5: 1
487 | līg.c. | Atvērumu un kanālu aizdare |  | 4: kompl; 5: 1
488 | līg.c. | Ventilācijas sistēmu marķēšana |  | 4: kompl; 5: 1
489 | līg.c. | Montāžas materiāli |  | 4: kompl; 5: 1
490 | līg.c. | Stiprināšanas materiāli un kronšteini |  | 4: kompl; 5: 1
N9
491 | līg.c. | Sadzīves tipa ventilators Ln-200 m3/h; Automātikas vadība un palīgmateriāli automātikas vadības apsaitei. | Silent-300 CRS Plus Design-3C ''S&P'' | 4: kompl.; 5: 1
492 | līg.c. | Ugunsdrošs vārsts (EI60) | FDI-160 | 4: gab.; 5: 1
493 | līg.c. | Aizsargsiets | Ø 160 | 4: gab.; 5: 1
494 | līg.c. | Cinkotais gaisa vads | Ø 160 | 4: m; 5: 4
495 | līg.c. | Vates izolācija ar folijas klājumu,b=30 mm | Ventilam Alu ML3 | 4: m2; 5: 2
496 | līg.c. | Tīrīšanas lūkas |  | 4: kompl; 5: 1
497 | līg.c. | Gaisa vadu veidgabali |  | 4: kompl; 5: 1
498 | līg.c. | Ventilācijas sistēmas regulēšana un darbības pārbaude |  | 4: kompl; 5: 1
499 | līg.c. | Atvērumu un kanālu veidošana komunikaciju būvniecībai |  | 4: kompl; 5: 1
500 | līg.c. | Atvērumu un kanālu aizdare |  | 4: kompl; 5: 1
501 | līg.c. | Ventilācijas sistēmu marķēšana |  | 4: kompl; 5: 1
502 | līg.c. | Montāžas materiāli |  | 4: kompl; 5: 1
503 | līg.c. | Stiprināšanas materiāli un kronšteini |  | 4: kompl; 5: 1
N10
504 | līg.c. | Sadzīves tipa ventilators Ln-80 m3/h; Automātikas vadība un palīgmateriāli automātikas vadības apsaitei. | Silent-100 CRS Plus Design-3C ''S&P'' | 4: kompl.; 5: 1
505 | līg.c. | Gaisa izmešanas konfuzors | VHL-125 | 4: gab.; 5: 1
506 | līg.c. | Cinkotais gaisa vads | Ø 125 | 4: m; 5: 4
507 | līg.c. | Vates izolācija ar folijas klājumu,b=30 mm | Ventilam Alu ML3 | 4: m2; 5: 2
508 | līg.c. | Tīrīšanas lūkas |  | 4: kompl; 5: 1
509 | līg.c. | Gaisa vadu veidgabali |  | 4: kompl; 5: 1
510 | līg.c. | Ventilācijas sistēmas regulēšana un darbības pārbaude |  | 4: kompl; 5: 1
511 | līg.c. | Atvērumu un kanālu veidošana komunikaciju būvniecībai |  | 4: kompl; 5: 1
512 | līg.c. | Atvērumu un kanālu aizdare |  | 4: kompl; 5: 1
513 | līg.c. | Ventilācijas sistēmu marķēšana |  | 4: kompl; 5: 1
514 | līg.c. | Montāžas materiāli |  | 4: kompl; 5: 1
515 | līg.c. | Stiprināšanas materiāli un kronšteini |  | 4: kompl; 5: 1
DN1
516 | līg.c. | Gaisa izmešanas konfuzors | VHL-250 | 4: gab.; 5: 1
517 | līg.c. | Aizsargsiets | Ø 250 | 4: gab.; 5: 1
518 | līg.c. | Regulējošais vārsts | UTT/C-250 | 4: gab.; 5: 1
519 | līg.c. | Cinkotais gaisa vads | Ø 250 | 4: m; 5: 2
520 | līg.c. | Vates izolācija ar folijas klājumu,b=50 mm | Ventilam Alu ML3 | 4: m2; 5: 2
521 | līg.c. | Gaisa vadu veidgabali |  | 4: kompl; 5: 1
522 | līg.c. | Ventilācijas sistēmas regulēšana un darbības pārbaude |  | 4: kompl; 5: 1
523 | līg.c. | Atvērumu un kanālu veidošana komunikaciju būvniecībai |  | 4: kompl; 5: 1
524 | līg.c. | Atvērumu un kanālu aizdare |  | 4: kompl; 5: 1
525 | līg.c. | Ventilācijas sistēmu marķēšana |  | 4: kompl; 5: 1
526 | līg.c. | Montāžas materiāli |  | 4: kompl; 5: 1
527 | līg.c. | Stiprināšanas materiāli un kronšteini |  | 4: kompl; 5: 1
GAISA DZESĒŠANAS IEKĀRTU UN MATERIĀLU KOPSAVILKUMS
K1
528 | līg.c. | Daudzpakāpju kompresijas iekārta Qa=7.5kW, R410A, N=2.3kW, 1~/230V | MU3R21 UE0 | 4: kompl; 5: 1
529 | līg.c. | Automātikas vadība un palīgmateriāli iekārtu apsaitei |  | 4: kompl; 5: 1
530 | līg.c. | Sienas tipa gaisa dzesētājs ar iebūvētu: kondensāta vannu, kondensāta sūkni, distances pulti un citiem piederumiem Qa=2.5 kW | PC095Q NSJ | 4: kompl; 5: 3
531 | līg.c. | Rūpnieciski izolēti freona cauruļvadi 6.35mm |  | 4: m; 5: 55
532 | līg.c. | Rūpnieciski izolēti freona cauruļvadi 9.53mm |  | 4: m; 5: 55
533 | līg.c. | R410A |  | 4: kg; 5: 4
534 | līg.c. | Misiņa, melnā tērauda un vara veidgabali |  | 4: kompl; 5: 1
535 | līg.c. | Dzesēšanas sist. regulēšana un darbības pārbaude |  | 4: kompl; 5: 1
536 | līg.c. | Atvērumu un kanālu veidošana komunikaciju būvniecībai |  | 4: kompl; 5: 1
537 | līg.c. | Atvērumu un kanālu aizdare |  | 4: kompl; 5: 1
538 | līg.c. | Dzesēšanas sistēmu marķēšana |  | 4: kompl; 5: 1
539 | līg.c. | Cauruļvadu stiprinājumi un kronšteini |  | 4: kompl; 5: 1
540 | līg.c. | Izolācijas palīgmateriāli |  | 4: kompl; 5: 1
K2
541 | līg.c. | Daudzpakāpju kompresijas iekārta Qa=7.5kW, R410A,N=2.3kW, 1~/230V | MU3R21 UE0 | 4: kompl; 5: 1
542 | līg.c. | Automātikas vadība un palīgmateriāli iekārtu apsaitei |  | 4: kompl; 5: 1
543 | līg.c. | Sienas tipa gaisa dzesētājs ar iebūvētu: kondensāta vannu, kondensāta sūkni, distances pulti un citiem piederumiem Qa=2.5 kW | PC095Q NSJ | 4: kompl; 5: 3
544 | līg.c. | Rūpnieciski izolēti freona cauruļvadi 6.35mm |  | 4: m; 5: 70
545 | līg.c. | Rūpnieciski izolēti freona cauruļvadi 9.53mm |  | 4: m; 5: 70
546 | līg.c. | R410A |  | 4: kg; 5: 4
547 | līg.c. | Misiņa, melnā tērauda un vara veidgabali |  | 4: k-ts; 5: 1
548 | līg.c. | Dzesēšanas sist. regulēšana un darbības pārbaude |  | 4: kompl; 5: 1
549 | līg.c. | Atvērumu un kanālu veidošana komunikaciju būvniecībai |  | 4: kompl; 5: 1
550 | līg.c. | Atvērumu un kanālu aizdare |  | 4: kompl; 5: 1
551 | līg.c. | Dzesēšanas sistēmu marķēšana |  | 4: kompl; 5: 1
552 | līg.c. | Cauruļvadu stiprinājumi un kronšteini |  | 4: kompl; 5: 1
553 | līg.c. | Izolācijas palīgmateriāli |  | 4: kompl; 5: 1
K3
554 | līg.c. | Kompresijas iekārta ar telpas gaisa dzesētāju. Parametri: Qa-5.0 kW; N-2.0 kW; 230V/1~; R 410A; | HED/HCAT 0011 | 4: kompl; 5: 1
555 | līg.c. | Automātikas vadība un palīgmateriāli iekārtu apsaitei |  | 4: kompl; 5: 1
556 | līg.c. | Rūpnieciski izolēti freona cauruļvadi 9.53mm |  | 4: m; 5: 30
557 | līg.c. | Rūpnieciski izolēti freona cauruļvadi 15.9mm |  | 4: m; 5: 30
558 | līg.c. | R410A |  | 4: kg; 5: 3
559 | līg.c. | Misiņa un vara veidgabali |  | 4: kompl; 5: 1
560 | līg.c. | Izolācijas un stiprināšanas palīgmateriāli |  | 4: kompl; 5: 1
K4
561 | līg.c. | Kompresijas iekārta ar telpas gaisa dzesētāju. Parametri: Qa-5.0 kW; N-2.0 kW; 230V/1~; R 410A; | HED/HCAT 0011 | 4: kompl; 5: 1
562 | līg.c. | Automātikas vadība un palīgmateriāli iekārtu apsaitei |  | 4: kompl; 5: 1
563 | līg.c. | Rūpnieciski izolēti freona cauruļvadi 9.53mm |  | 4: m; 5: 20
564 | līg.c. | Rūpnieciski izolēti freona cauruļvadi 15.9mm |  | 4: m; 5: 20
565 | līg.c. | R410A |  | 4: kg; 5: 3
566 | līg.c. | Misiņa un vara veidgabali |  | 4: kompl; 5: 1
Papildus darbi
567 | līg.c. | Esošo ventilācijas kanālu tīrīšana |  | 4: kompl; 5: 1
Tiešās izmaksas kopā, t.sk.darba devēja sociālais nodoklis (24.09%) |  |  |  | 12: 0; 13: 0; 14: 0; 15: 0; 16: 0
Piezīmes:
Būvuzņēmējam jādod pilna apjoma tendera cenu piedāvājums, ieskaitot palīgdarbus un materiālus, kas nav uzrādīti tāmē, apjomu sarakstā un projektā, bet ir nepieciešami projektētā būvobjekta izbūvei un nodošanai ekspluatācijā.
0
Sastādīja: |  |  |  | 13: 0

## 2.3
Tāme Nr.2.3
Ūdensapgāde, kanalizācija
Būves nosaukums: |  | Bērnu klīniskās universitātes slimnīcas (BKUS) 34. korpuss
Objekta nosaukums: |  | Bērnu klīniskās universitātes slimnīcas (BKUS) 34. korpusa pārbūve
Objekta adrese: |  | Rīga, Zemgales priekšpilsēta,Vienības gatve 45
Pasūtījuma Nr.
Tāme sastādīta:
[15 empty] | Tāmes izmaksas euro: | 0
Nr.p.k. | Kods | Darba nosaukums | Tips, kods | Mērvienība | Daudzums | Vienības izmaksas | [5 empty] | Kopā uz visu apjomu
[6 empty] | Laika norma (c/h) | Darba samaksas likme (euro/h) | Darba alga (euro) | Materiāli (euro) | Mehānismi (euro) | Kopā (euro) | Darbietilpība (c/h) | Darba alga (euro) | Materiāli (euro) | Mehānismi (euro) | Summa (euro)
1 | 2 | 3 |  | 4 | 5 | 6 | 7 | 8 | 9 | 10 | 11 | 12 | 13 | 14 | 15 | 16
Aukstā ūdensvada ūdensapgādes sistēma U1
1 | līg.c. | PE ūdensvada cauruļvads OD110x6.6 | DN100 | 4: m; 5: 11
2 | līg.c. | Wavin Tigris Alupex caurule OD75×7.5 | DN65 | 4: m; 5: 30
3 | līg.c. | Wavin Tigris Alupex caurule OD50×4.5 | DN40 | 4: m; 5: 5
4 | līg.c. | Wavin Tigris Alupex caurule OD32×3 | DN25 | 4: m; 5: 47
5 | līg.c. | Wavin Tigris Alupex caurule OD25×2.50 | DN20 | 4: m; 5: 80
6 | līg.c. | Wavin Tigris Alupex caurule OD20×2.25 | DN15 | 4: m; 5: 325
7 | līg.c. | Wavin Tigris Alupex caurules veidgabali |  | 4: kompl.; 5: 1
8 | līg.c. | Izolācija Armacell, grūti degoša TUBOLIT DG TL-110/9-DG |  | 4: m; 5: 11
9 | līg.c. | Izolācija Armacell, grūti degoša TUBOLIT DG TL-76/9-DG |  | 4: m; 5: 30
10 | līg.c. | Izolācija Armacell, grūti degoša TUBOLIT DG TL-54/9-DG |  | 4: m; 5: 5
11 | līg.c. | Izolācija Armacell, grūti degoša TUBOLIT DG TL-35/9-DG |  | 4: m; 5: 47
12 | līg.c. | Izolācija Armacell, grūti degoša TUBOLIT DG TL-28/9-DG |  | 4: m; 5: 80
13 | līg.c. | Izolācija Armacell, grūti degoša TUBOLIT DG TL-22/9-DG |  | 4: m; 5: 325
14 | līg.c. | Lodveida krāns, PN16 | DN65 | 4: gab.; 5: 2
15 | līg.c. | Lodveida krāns, PN16 | DN25 | 4: gab.; 5: 4
16 | līg.c. | Lodveida krāns, PN16 | DN20 | 4: gab.; 5: 6
17 | līg.c. | Lodveida vārsts, PN16 | DN15 | 4: gab.; 5: 40
18 | līg.c. | Laistīšanas krāns (neaizsalstošs) , PN10 komplektā ar šļūteni l=30m un savienojošiem veidgabaliem | DN20 | 4: gab.; 5: 2
19 | līg.c. | Pāreja no PE OD100 uz tērauda cinkotu cauruli 144x3.5 (DN100) PN10 |  | 4: vieta; 5: 1
20 | līg.c. | Eletrometināma tērauda caurule Ø114x3,5 | DN100 | 4: m; 5: 27
21 | līg.c. | Cinkota tērauda caurule 48x3.2 | DN40 | 4: m; 5: 2
22 | līg.c. | Cinkota tērauda veidgabali |  | 4: kompl.; 5: 1
23 | līg.c. | Montāžas un palīgmateriāli, stiprinājumi, ugunsdrošības mastika, lentas u.c.nepieciešamie materiāli |  | 4: kompl.; 5: 1
24 | līg.c. | Cauruļvadu skalošana un hidrauliskā pārbaude |  | 4: kompl.; 5: 487
25 | līg.c. | Ugunsdrošības lentas |  | 4: kompl.; 5: 1
Komercuzskaites mezgls KUM-1 DN40
26 | līg.c. | Universālā stiepes izturīga atloku adapteris Dn65 PN16, caurules savienošanai ar PE cauruli |  | 4: gab.; 5: 2
27 | līg.c. | Atloka trejgabals Dn65x50 |  | 4: gab.; 5: 2
28 | līg.c. | Caurule ar atlokiem Dn65 L=600 |  | 4: gab.; 5: 4
29 | līg.c. | Atloks Dn50 ar iekšējo vītni Dn40 |  | 4: gab.; 5: 2
30 | līg.c. | Cinkota tērauda īsā caurule ar ārējo vītni Dn40 |  | 4: gab.; 5: 4
31 | līg.c. | Servisa ķeta aizbīdnis ar iekšējo vītni Dn40 |  | 4: gab.; 5: 2
32 | līg.c. | Ūdens mērītājs, modelis Zenner MNK-RP-N vai ekvivalents, aizsardzības klase IP 68, plūsmas spiediena izturība ne mazāka kā PN 16. Nominālā plūsma 16 m3/h. | DN40 | 4: gab.; 5: 1
33 | līg.c. | Cinkota tērauda vītnes pagarinājums Dn40 (3xd) |  | 4: gab.; 5: 1
34 | līg.c. | Cinkota tērauda trejgabals ar iekšējo vītni Dn40 komplektā ar lodveida ventīlu - ārējo vītni Dn20 un korķi - iekšējo vītni Dn20 |  | 4: kompl.; 5: 1
35 | līg.c. | Manometrs 0-6bar |  | 4: gab.; 5: 1
36 | līg.c. | Cinkota tērauda vītnes pagarinājums Dn40 ar iestrādātu manometru |  | 4: gab.; 5: 1
Ūdens patēriņa uzskaites mezgls
37 | līg.c. | Lodveida ventilis | DN65 | 4: gab.; 5: 2
38 | līg.c. | Čuguna cinkotā futorka | DN40xDN15 | 4: gab.; 5: 2
39 | līg.c. | Ūdens mērītājs Zenner ar impulsa izvadu DN40, Qnom=1.5m3/h | DN40 | 4: gab.; 5: 1
40 | līg.c. | Čuguna cinkotais trejgabals |  | 4: gab.; 5: 1
41 | līg.c. | Lodveida ventilis | DN40 | 4: gab.; 5: 1
42 | līg.c. | Čuguna trejgabals - pāreja | DN65/ DN40 | 4: gab.; 5: 1
43 | līg.c. | Čuguna cinkotais nipelis | DN65 | 4: gab.; 5: 1
44 | līg.c. | Lodveida ventilis | DN65 | 4: gab.; 5: 2
45 | līg.c. | Čuguna cinkotā futorka | DN65xDN40 | 4: gab.; 5: 1
46 | līg.c. | Pāreja ar ārējo vītni | D40x1 1/2" | 4: gab.; 5: 1
47 | līg.c. | Manometrs ar krānu 0-6bar |  | 4: gab.; 5: 1
48 | līg.c. | Cinkota tērauda vītnes pagarinājums Dn40 ar iestrādātu manometru |  | 4: gab.; 5: 1
Karstā ūdensapgādes sistēma T3, T4
49 | līg.c. | Wavin Tigris Alupex caurule OD75×7.5 | DN65 | 4: m; 5: 30
50 | līg.c. | Wavin Tigris Alupex caurule OD50×4.5 | DN40 | 4: m; 5: 30
51 | līg.c. | Wavin Tigris Alupex caurule OD32×3 | DN25 | 4: m; 5: 62
52 | līg.c. | Wavin Tigris Alupex caurule OD25×2.50 | DN20 | 4: m; 5: 69
53 | līg.c. | Wavin Tigris Alupex caurule OD20×2.25 | DN15 | 4: m; 5: 485
54 | līg.c. | Wavin Tigris Alupex caurules veidgabali |  | 4: kompl.; 5: 1
55 | līg.c. | Izolācija Armacell, grūti degoša TUBOLIT DG TL-76/20-DG |  | 4: m; 5: 30
56 | līg.c. | Izolācija Armacell, grūti degoša TUBOLIT DG TL-42/20-DG |  | 4: m; 5: 30
57 | līg.c. | Izolācija Armacell, grūti degoša TUBOLIT DG TL-35/20-DG |  | 4: m; 5: 62
58 | līg.c. | Izolācija Armacell, grūti degoša TUBOLIT DG TL-28/20-DG |  | 4: m; 5: 69
59 | līg.c. | Izolācija Armacell, grūti degoša TUBOLIT DG TL-22/20-DG |  | 4: m; 5: 485
60 | līg.c. | Lodveida krāns, PN16 | DN65 | 4: gab.; 5: 2
61 | līg.c. | Lodveida krāns, PN16 | DN40 | 4: gab.; 5: 1
62 | līg.c. | Lodveida krāns, PN16 | DN25 | 4: gab.; 5: 4
63 | līg.c. | Lodveida krāns, PN16 | DN20 | 4: gab.; 5: 5
64 | līg.c. | Lodveida krāns, PN16 | DN15 | 4: gab.; 5: 20
65 | līg.c. | Balansējošais vārsts, PN16 | DN15 | 4: gab.; 5: 10
66 | līg.c. | Montāžas un palīgmateriāli, stiprinājumi, ugunsdrošības mastika, lentas u.c.nepieciešamie materiāli |  | 4: kompl.; 5: 1
67 | līg.c. | Cauruļvadu skalošana un hidrauliskā pārbaude |  | 4: kompl.; 5: 676
68 | līg.c. | Ugunsdrošības lentas |  | 4: kompl.; 5: 1
Ugunsdzēsības ūdensvads U2
69 | līg.c. | Eletrometināma tērauda caurule Ø42.3x3.2 | DN32 | 4: m; 5: 123
70 | līg.c. | Tērauda caurules veidgabali | DN32 | 4: kompl.; 5: 1
71 | līg.c. | Krāsojums ar eļļas krāsu (2 reizes) |  | 4: m²; 5: 15
72 | līg.c. | Lodveida krāns, PN16 | DN32 | 4: gab.; 5: 2
73 | līg.c. | Elektroaizbīdnis DN32 PN16 (noplombēts slēgtā stāvoklī) | DN32 | 4: gab.; 5: 1
74 | līg.c. | Ugunsdzēsības sūknu stācija Q=1 l/sek; h=21,3 m; 0,51kW |  | 4: kompl.; 5: 1
75 | līg.c. | Ugunsdzēsības krāns DN25 komplektā ar krāna kasti 650x700x250 virs apmetuma; ar pusstingro šļūteni d25, šļūtenes garums L=20metri; noslēdzams stobrs Ø12mm | DN25 | 4: gab.; 5: 9
76 | līg.c. | Ugunsdzēsības krāns DN25 komplektā ar krāna kasti 650x700x250 izbūvei nišā; ar pusstingro šļūteni d25, šļūtenes garums L=20metri; noslēdzams stobrs Ø12mm |  | 4: gab.; 5: 1
77 | līg.c. | Cauruļvadu skalošana un hidrauliskā pārbaude |  | 4: m; 5: 123
78 | līg.c. | Montāžas un palīgmateriāli, stiprinājumi, ugunsdrošības mastika, lentas u.c.nepieciešamie materiāli |  | 4: kompl.; 5: 1
Sanitārtehniskās ierīces (izvēlas pasūtītājs)
79 | līg.c. | Keramiskā izlietne komplektā ar sifonu, stiprinājumiem, maisītāju (Rm) |  | 4: kompl.; 5: 20
80 | līg.c. | Keramiskā izlietne ar puskāju komplektā ar sifonu, stiprinājumiem, maisītāju (Rm) |  | 4: kompl.; 5: 17
81 | līg.c. | Keramiskais klozetpods, komplektā ar skalojamo kasti (2 režīmu skalošana), ar bidettu Remer Class line , noslēgarmatūru, vāku, (Kp) |  | 4: kompl.; 5: 15
82 | līg.c. | Virtuves izlietne komplektā ar sifonu, stiprinājumiem, maisītāju (VRm) |  | 4: kompl.; 5: 4
83 | līg.c. | Sadzīves izlietne komplektā ar sifonu, stiprinājumiem, maisītāju, Hatria Specials 90 (Izl) |  | 4: kompl.; 5: 1
84 | līg.c. | Vanna komplektā ar sifonu, stiprinājumiem, maisītāju, dušas maisītāju (V) |  | 4: kompl.; 5: 2
85 | līg.c. | Vacele ar komplektā ar sifonu, stiprinājumiem, maisītāju |  | 4: kompl.; 5: 1
86 | līg.c. | Dušas maisītājs (D) |  | 4: kompl.; 5: 14
87 | līg.c. | Urināls komplektā ar sifonu un maisītāju (U) |  | 4: kompl.; 5: 1
88 | līg.c. | Dušas kanāls ACO "ShowerDrain C", L=900cm; jaucējkrāns, statīvs, dušas siets |  | 4: kompl.; 5: 5
89 | līg.c. | Keramiskais klozetpods invalīdiem,komplektā ar skalojamo kasti (2 režīmu skalošana), ar bidettu Remer Class line , noslēgarmatūru, vāku,(KpInv) |  | 4: kompl.; 5: 6
90 | līg.c. | Keramiskā izlietne invalīdiem komplektā ar sifonu, stiprinājumiem, maisītāju (RmInv) |  | 4: kompl.; 5: 6
91 | līg.c. | Sifons izletnei ar papildus pieslegumu |  | 4: kompl.; 5: 1
Sadzīves kanalizācijas sistēma K1
92 | līg.c. | PE cauruļvadu sistēma spiedkanalizācijai PN10 OD63x3.8 | OD63 | 4: m; 5: 10
93 | līg.c. | PP kanalizācijas caurule SN8 ar uzmavu | OD110 | 4: m; 5: 416
94 | līg.c. | PP kanalizācijas caurule SN8 ar uzmavu | OD75 | 4: m; 5: 10
95 | līg.c. | PP kanalizācijas caurule SN8 ar uzmavu | OD50 | 4: m; 5: 125
96 | līg.c. | PP kanalizācijas caurules veidgabali | OD160 | 4: kompl.; 5: 1
97 | līg.c. | PE kanalizācijas caurules veidgabali | OD110 | 4: kompl.; 5: 1
98 | līg.c. | PP kanalizācijas caurules veidgabali | OD110 | 4: kompl.; 5: 1
99 | līg.c. | PP kanalizācijas caurules veidgabali | OD75 | 4: kompl.; 5: 1
100 | līg.c. | PP kanalizācijas caurules veidgabali | OD50 | 4: kompl.; 5: 1
101 | līg.c. | Pretskaņa izolācija TUBOLIT AR TL-70/5-AR |  | 4: m; 5: 350
102 | līg.c. | Pretskaņa izolācija TUBOLIT AR TL-100/5-AR |  | 4: m; 5: 10
103 | līg.c. | Pretskaņa izolācija TUBOLIT AR TL-150/5-AR |  | 4: m; 5: 50
104 | līg.c. | Revīzija | OD110 | 4: gab.; 5: 14
105 | līg.c. | Noslēgtapa tīrīšanas lūka | DN100 | 4: gab.; 5: 6
106 | līg.c. | Noslēgtapa tīrīšanas | DN100 | 4: gab.; 5: 3
107 | līg.c. | Traps | DN50 | 4: gab.; 5: 5
108 | līg.c. | Traps | DN100 | 4: gab.; 5: 8
109 | līg.c. | Kanalizācijas ventilācijas izvads ar izolāciju Vilpe iekšējais DN110 ārējais DN160 L=500 mm (RAL pēc AR sadaļas), komplektā ar gofrēto cauruli DN110 L=400 mm, blīvslēgu, stiprinājumiem | DN100 | 4: gab.; 5: 4
110 | līg.c. | Cauruļvadu hidrauliskā pārbaude |  | 4: m; 5: 561
111 | līg.c. | Ugunsdrošības manžetes | DN100 | 4: gab.; 5: 16
112 | līg.c. | Ugunsdrošības manžetes | DN70 | 4: gab.; 5: 1
113 | līg.c. | Ugunsdrošības manžetes | DN50 | 4: gab.; 5: 15
114 | līg.c. | Kanalizācijas sūkņu stacija Q=5 l/sek; h=5,5 m; 1.3 kW |  | 4: kompl.; 5: 1
115 | līg.c. | Montāžas un palīgmateriāli, stiprinājumi, ugunsdrošības mastika u.c.nepieciešamie materiāli |  | 4: kompl.; 5: 1
Lietus ūdens kanalizācijas sistēma K2
116 | līg.c. | Traps terasei HL80 | OD110 | 4: kompl.; 5: 9
Kondensata novadīšana
117 | līg.c. | Uponor kompozītcaurule OD 32×3,0, PN10 | DN25 | 4: m; 5: 30
118 | līg.c. | Izolācija Armacell TUBOLIT DG TL-35/9-DG, grūti degoša |  | 4: m; 5: 30
119 | līg.c. | Kondensātsifons ar bumbiņu |  | 4: kompl.; 5: 2
120 | līg.c. | Montāžas un palīgmateriāli, stiprinājumi, ugunsdrošības mastika, lentas u.c.nepieciešamie materiāli |  | 4: kompl.; 5: 1
Tiešās izmaksas kopā, t.sk.darba devēja sociālais nodoklis (24.09%) |  |  |  | 12: 0; 13: 0; 14: 0; 15: 0; 16: 0
Piezīmes:
Būvuzņēmējam jādod pilna apjoma tendera cenu piedāvājums, ieskaitot palīgdarbus un materiālus, kas nav uzrādīti tāmē, apjomu sarakstā un projektā, bet ir nepieciešami projektētā būvobjekta izbūvei un nodošanai ekspluatācijā. | [16 empty] | 0 | 0 | 0 | 0 | 0 | 0 | 0 | 0 | 0 | 0 | 0 | 0 | 0 | 0 | 0 | 0 | 0 | 0 | 0 | 0 | 0 | 0 | 0 | 0 | 0 | 0 | 0 | 0 | 0 | 0 | 0 | 0 | 0 | 0 | 0 | 0 | 0 | 0 | 0 | 0 | 0 | 0 | 0 | 0 | 0 | 0 | 0 | 0 | 0 | 0 | 0 | 0 | 0 | 0 | 0 | 0 | 0 | 0 | 0 | 0 | 0 | 0 | 0 | 0 | 0 | 0 | 0 | 0 | 0 | 0 | 0 | 0 | 0 | 0 | 0 | 0 | 0 | 0 | 0 | 0 | 0 | 0 | 0 | 0 | 0 | 0 | 0 | 0 | 0 | 0 | 0 | 0 | 0 | 0 | 0 | 0 | 0 | 0 | 0 | 0 | 0 | 0 | 0 | 0 | 0 | 0 | 0 | 0 | 0 | 0 | 0 | 0 | 0 | 0 | 0 | 0 | 0 | 0 | 0 | 0 | 0 | 0 | 0 | 0 | 0 | 0 | 0 | 0 | 0 | 0 | 0 | 0 | 0 | 0 | 0 | 0 | 0 | 0 | 0 | 0 | 0 | 0 | 0 | 0 | 0 | 0 | 0 | 0 | 0 | 0 | 0 | 0 | 0 | 0 | 0 | 0 | 0 | 0 | 0 | 0 | 0 | 0 | 0 | 0 | 0 | 0 | 0 | 0 | 0 | 0 | 0 | 0 | 0 | 0 | 0 | 0 | 0 | 0 | 0 | 0 | 0 | 0 | 0 | 0 | 0 | 0 | 0
0
Sastādīja: |  |  |  | 13: 0

## 2.4
Tāme Nr.2.4
Siltummezgls
Būves nosaukums: |  | Bērnu klīniskās universitātes slimnīcas (BKUS) 34. korpuss
Objekta nosaukums: |  | Bērnu klīniskās universitātes slimnīcas (BKUS) 34. korpusa pārbūve
Objekta adrese: |  | Rīga, Zemgales priekšpilsēta,Vienības gatve 45
Pasūtījuma Nr.
Tāme sastādīta:
[14 empty] | Tāmes izmaksas euro: | #REF!
Nr.p.k. | Kods | Darba nosaukums | Mērvienība | Daudzums | Vienības izmaksas | [5 empty] | Kopā uz visu apjomu
[5 empty] | Laika norma (c/h) | Darba samaksas likme (euro/h) | Darba alga (euro) | Materiāli (euro) | Mehānismi (euro) | Kopā (euro) | Darbietilpība (c/h) | Darba alga (euro) | Materiāli (euro) | Mehānismi (euro) | Summa (euro)
1 | 2 | 3 | 4 | 5 | 6 | 7 | 8 | 9 | 10 | 11 | 12 | 13 | 14 | 15 | 16
|  | SILTUMMEHĀNIKA. SILTUMMEZGLA APSAITE. MODULIS Nr1 | [6 empty] | 0 | 0 | 0 | 0 | 0 | 0 | 0
1 | līg.c. | Automātikas vadības kontrolieris EXIGO 4.1 (Regin AB) | kompl. | 1
2 | līg.c. | Papildus materiāli automatikas vadības un siltummezgla iekārtu elektroapgādes apsaitei | kompl. | 1
3 | līg.c. | Karstā ūdens cirkulācijas loka cirk. sūknis. G- 0,3 l/s, 40 kPa. N-0,1 kW; 230V/1. Dzeramais ūdens. EVOPLUS 60/180 M SAN (Dabpumps Slr) | kompl. | 1
4 | līg.c. | Karstā ūdens cirkulācijas loka cirk. sūknis. G- 1,5 l/s, 80 kPa. N-0,47 kW; 230V/1. Dzeramais ūdens. EVOPLUS 120/220.32 M SAN (Dabpumps Slr) | kompl. | 1
5 | līg.c. | Izplešanās trauks karstā ūdens lokam. V-25l; H.max.- 10 bar ar armatūru un stiprināšanas kronšteinu. Reflex C25 DE (Reflex GmbH) | kompl. | 1
6 | līg.c. | Rūpnieciski izolēta karstā ūdens sagatavošanas tvertne V=910l, ar diviem temperatūras indikātoriem, atgaisotāju un tukšošanas vārstu. Izolācijas slānim papildus PVC apvalks | kompl. | 2
7 | līg.c. | Divgaitas vārsts ar elektropiedziņu 0-10V. G: 3,0 l/s; Kvs - 27. ETVS40-25 RVAN5 24A (Regin AB) | kompl | 1
8 | līg.c. | Jaucamais siltummainis Q: 250 kW ar: izolācijas apvalku un jaucamajām vītnēm; ūdens, 80-60°C/ūdens, 10-55°C; H1≤10 kPa/H2≤10 kPa | kompl | 1
9 | līg.c. | Spiediena redukcijas vārsts Ø 25 | gab. | 1
10 | līg.c. | Drošības vārsts Ø 15, 10 bar | gab. | 1
11 | līg.c. | Balansējošais vārsts Ø 40 ar mērīšanas nipeļiem un tukšošanas vārstu. | gab. | 1
12 | līg.c. | Balansējošais vārsts Ø 25 ar mērīšanas nipeļiem un tukšošanas vārstu. | gab. | 2
13 | līg.c. | Vienvirziena vārsts Ø 20 | gab. | 1
14 | līg.c. | Vienvirziena vārsts Ø 32 | gab. | 1
15 | līg.c. | Noslēgvārsts Ø 15 | gab. | 4
16 | līg.c. | Noslēgvārsts Ø 20 | gab. | 3
17 | līg.c. | Noslēgvārsts Ø 25 | gab. | 1
18 | līg.c. | Noslēgvārsts Ø 32 | gab. | 5
19 | līg.c. | Noslēgvārsts Ø 65 | gab. | 1
20 | līg.c. | Manometrs 10bar ar noslēgvārstu | gab. | 6
21 | līg.c. | Manometra noslēgvārsts | gab. | 2
22 | līg.c. | Spirta termometrs 0 0C-150 0C | gab. | 6
23 | līg.c. | Automātiskais atgaisotājs Ø 15 | gab. | 4
24 | līg.c. | Temperatūras devēju ligzdu montāža Ø 15 | kompl. | 2
25 | līg.c. | Presējamā nerūsējošā tērauda caurule Ø 15 | m | 5
26 | līg.c. | Presējamā nerūsējošā tērauda caurule Ø 20 | m | 30
27 | līg.c. | Presējamā nerūsējošā tērauda caurule Ø 32 | m | 80
28 | līg.c. | Presējamā tērauda caurule Ø 15 | m | 5
29 | līg.c. | Presējamā tērauda caurule Ø 65 | m | 5
30 | līg.c. | Siltumizolācijas loksne, b-13 mm, ST Kaiflex | m2 | 5
31 | līg.c. | Siltumizolācijas čaula Ø 15, b-13 mm, ST Kaiflex | m | 10
32 | līg.c. | Siltumizolācijas čaula Ø 20, b-13 mm, ST Kaiflex | m | 30
33 | līg.c. | Siltumizolācijas čaula Ø 32, b-13 mm, ST Kaiflex | m | 80
34 | līg.c. | Siltumizolācijas čaula Ø 65, b-13 mm, ST Kaiflex | m | 5
35 | līg.c. | Palīgmateriāli | kompl | 1
36 | līg.c. | Veidgabali | kompl | 1
37 | līg.c. | Stiprināšanas materiāli un kronšteini | kompl | 1
38 | līg.c. | Montāžas rāmis siltmmehānikas ierīču stiprināšanai. Stiprināms pie grīdas | kompl | 1
SILTUMMEHĀNIKA. SILTUMMEZGLA APSAITE. MODULIS Nr.2
39 | līg.c. | Automātikas vadības kontrolieris EXIGO 4.1 (Regin AB) | kompl. | 1
40 | līg.c. | Papildus materiāli automatikas vadības un siltummezgla iekārtu elektroapgādes apsaitei | kompl. | 1
41 | līg.c. | Siltumapgādes loka cirkulācijas sūknis. G- 0,8 l/s, 80 kPa. N-0,17 kW; 230V/1. Siltumnesējs: Etilēnglikola 35% šķīdums. EVOPLUS 110/180 M (Dabpumps Slr) | kompl. | 1
42 | līg.c. | Lodētais siltummainis Q: 70 kW ar: izolācijas apvalku un jaucamajām vītnēm; ūdens, 80-60°C/ūdens, 70-50°C; H1≤10 kPa/H2≤10 kPa | kompl. | 1
43 | līg.c. | Izplešanās trauks V=80 l, 6 bar ar armatūru un stiprināšanas kronšteinu Reflex C80 (Reflex GmbH) | kompl. | 1
44 | līg.c. | Divgaitas vārsts ar elektropiedziņu 0-10V. G: 0,8 l/s; Kvs - 10 ETVS25-10 + RVAN5 24A (Regin AB) | kompl | 1
45 | līg.c. | Drošības vārsts Ø 15, 3 bar | gab. | 1
46 | līg.c. | Balansējošais vārsts Ø 32 ar mērīšanas nipeļiem un tukšošanas vārstu. | gab. | 1
47 | līg.c. | Vienvirziena vārsts Ø 40 | gab. | 1
48 | līg.c. | Noslēgvārsts Ø 15 | gab. | 4
49 | līg.c. | Noslēgvārsts Ø 40 | gab. | 3
50 | līg.c. | Manometrs 10bar ar noslēgvārstu | gab. | 4
51 | līg.c. | Manometra noslēgvārsts | gab. | 3
52 | līg.c. | Spirta termometrs 0 0C-150 0C | gab. | 4
53 | līg.c. | Automātiskais atgaisotājs Ø 15 | gab. | 2
54 | līg.c. | Temperatūras devēju ligzdu montāža Ø 15 | kompl. | 1
55 | līg.c. | Presējamā tērauda caurule Ø 15 | m | 5
56 | līg.c. | Presējamā tērauda caurule Ø 40 | m | 20
57 | līg.c. | Siltumizolācijas loksne, b-13 mm, ST Kaiflex | m2 | 5
58 | līg.c. | Siltumizolācijas čaula Ø 15, b-13 mm, ST Kaiflex | m | 5
59 | līg.c. | Siltumizolācijas čaula Ø 40, b-13 mm, ST Kaiflex | m | 20
60 | līg.c. | Palīgmateriāli | kompl | 1
61 | līg.c. | Veidgabali | kompl | 1
62 | līg.c. | Stiprināšanas materiāli un kronšteini | kompl | 1
63 | līg.c. | Montāžas rāmis siltmmehānikas ierīču stiprināšanai. Stiprināms pie grīdas | kompl | 1
SILTUMMEHĀNIKA. SILTUMMEZGLA APSAITE. MODULIS Nr.3
64 | līg.c. | Automātikas vadības kontrolieris EXIGO 4.1 (Regin AB) | kompl. | 1
65 | līg.c. | Papildus materiāli automatikas vadības un siltummezgla iekārtu elektroapgādes apsaitei | kompl. | 1
66 | līg.c. | Siltumapgādes loka cirkulācijas sūknis. G- 1,6 l/s, 50 kPa. N-0,5 kW; 230V/1. Siltumnesējs: Etilēnglikola 35% šķīdums. EVOPLUS 120/220.32 M (Dabpumps Slr) | kompl. | 1
67 | līg.c. | Lodētais siltummainis Q: 140 kW ar: izolācijas apvalku un jaucamajām vītnēm; ūdens, 80-60°C/ūdens, 70-50°C; H1≤10 kPa/H2≤10 kPa | kompl. | 1
68 | līg.c. | Izplešanās trauks V=80 l, 6 bar ar armatūru un stiprināšanas kronšteinu Reflex N80 (Reflex GmbH) | kompl. | 2
69 | līg.c. | Divgaitas vārsts ar elektropiedziņu 0-10V. G: 1,6 l/s; Kvs - 16 ETVS15-1,6 + RVAN5 (Regin AB) | kompl | 1
70 | līg.c. | Drošības vārsts Ø 15, 3 bar | gab. | 1
71 | līg.c. | Balansējošais vārsts Ø 40 ar mērīšanas nipeļiem un tukšošanas vārstu. | gab. | 1
72 | līg.c. | Vienvirziena vārsts Ø 50 | gab. | 1
73 | līg.c. | Noslēgvārsts Ø 15 | gab. | 4
74 | līg.c. | Noslēgvārsts Ø 50 | gab. | 3
75 | līg.c. | Manometrs 10bar ar noslēgvārstu | gab. | 4
76 | līg.c. | Manometra noslēgvārsts | gab. | 3
77 | līg.c. | Spirta termometrs 0 0C-150 0C | gab. | 4
78 | līg.c. | Automātiskais atgaisotājs Ø 15 | gab. | 2
79 | līg.c. | Temperatūras devēju ligzdu montāža Ø 15 | kompl. | 1
80 | līg.c. | Presējamā tērauda caurule Ø 15 | m | 5
81 | līg.c. | Presējamā tērauda caurule Ø 50 | m | 20
82 | līg.c. | Siltumizolācijas loksne, b-13 mm, ST Kaiflex | m2 | 5
83 | līg.c. | Siltumizolācijas čaula Ø 15, b-13 mm, ST Kaiflex | m | 5
84 | līg.c. | Siltumizolācijas čaula Ø 50, b-13 mm, ST Kaiflex | m | 20
85 | līg.c. | Etilēnglikola 35% šķīdums | l | 200
86 | līg.c. | Palīgmateriāli | kompl | 1
87 | līg.c. | Veidgabali | kompl | 1
88 | līg.c. | Stiprināšanas materiāli un kronšteini | kompl | 1
89 | līg.c. | Montāžas rāmis siltmmehānikas ierīču stiprināšanai. Stiprināms pie grīdas | kompl | 1
SILTUMMEHĀNIKA. SILTUMMEZGLA APSAITE. MODULIS Nr.4
90 | līg.c. | Automātikas vadības kontrolieris EXIGO 4.1 (Regin AB) | kompl. | 1
91 | līg.c. | Papildus materiāli automatikas vadības un siltummezgla iekārtu elektroapgādes apsaitei | kompl. | 1
92 | līg.c. | Siltumapgādes loka cirkulācijas sūknis. G- 0,1 l/s, 50 kPa. N-0,1 kW; 230V/1. Siltumnesējs: Ūdens. EVOTRON 80/180 (Dabpumps Slr) | kompl. | 1
93 | līg.c. | Lodētais siltummainis Q: 10 kW ar: izolācijas apvalku un jaucamajām vītnēm; ūdens, 80-60°C/ūdens, 70-50°C; H1≤10 kPa/H2≤10 kPa | kompl. | 1
94 | līg.c. | Izplešanās trauks V=25 l, 6 bar ar armatūru un stiprināšanas kronšteinu Reflex N25 (Reflex GmbH) | kompl. | 1
95 | līg.c. | Divgaitas vārsts ar elektropiedziņu 0-10V. G: 0,1 l/s; Kvs - 1 ETVS15-1,0 + RVAN5 24A (Regin AB) | kompl | 1
96 | līg.c. | Drošības vārsts Ø 15, 3 bar | gab. | 1
97 | līg.c. | Balansējošais vārsts Ø 15 ar mērīšanas nipeļiem un tukšošanas vārstu. | gab. | 1
98 | līg.c. | Vienvirziena vārsts Ø 25 | gab. | 1
99 | līg.c. | Noslēgvārsts Ø 15 | gab. | 4
100 | līg.c. | Noslēgvārsts Ø 25 | gab. | 3
101 | līg.c. | Manometrs 10bar ar noslēgvārstu | gab. | 4
102 | līg.c. | Manometra noslēgvārsts | gab. | 3
103 | līg.c. | Spirta termometrs 0 0C-150 0C | gab. | 4
104 | līg.c. | Automātiskais atgaisotājs Ø 15 | gab. | 2
105 | līg.c. | Temperatūras devēju ligzdu montāža Ø 15 | kompl. | 1
106 | līg.c. | Presējamā tērauda caurule Ø 15 | m | 5
107 | līg.c. | Presējamā tērauda caurule Ø 25 | m | 20
108 | līg.c. | Siltumizolācijas loksne, b-13 mm, ST Kaiflex | m2 | 5
109 | līg.c. | Siltumizolācijas čaula Ø 15, b-13 mm, ST Kaiflex | m | 5
110 | līg.c. | Siltumizolācijas čaula Ø 25, b-13 mm, ST Kaiflex | m | 20
111 | līg.c. | Palīgmateriāli | kompl | 1
112 | līg.c. | Veidgabali | kompl | 1
113 | līg.c. | Stiprināšanas materiāli un kronšteini | kompl | 1
114 | līg.c. | Montāžas rāmis siltmmehānikas ierīču stiprināšanai. Stiprināms pie grīdas | kompl | 1
SILTUMMEHĀNIKA. SILTUMMEZGLA APSAITE. MODULIS Nr.5
115 | līg.c. | Automātikas vadības kontrolieris EXIGO 4.1 (Regin AB) | kompl. | 1
116 | līg.c. | Papildus materiāli automatikas vadības un siltummezgla iekārtu elektroapgādes apsaitei | kompl. | 1
117 | līg.c. | Siltumapgādes loka cirkulācijas sūknis. G- 0,3 l/s, 50 kPa. N-0,2 kW; 230V/1. Siltumnesējs: Ūdens. EVOTRON 80/180 (Dabpumps Slr) | kompl. | 1
118 | līg.c. | Lodētais siltummainis Q: 30 kW ar: izolācijas apvalku un jaucamajām vītnēm; ūdens, 80-60°C/ūdens, 70-50°C; H1≤10 kPa/H2≤10 kPa | kompl. | 1
119 | līg.c. | Izplešanās trauks V=25 l, 6 bar ar armatūru un stiprināšanas kronšteinu Reflex N25 (Reflex GmbH) | kompl. | 1
120 | līg.c. | Divgaitas vārsts ar elektropiedziņu 0-10V. G: 0,3 l/s; Kvs - 2,5 ETVS15-2,5 + RVAN5 24A (Regin AB) | kompl | 1
121 | līg.c. | Drošības vārsts Ø 15, 3 bar | gab. | 1
122 | līg.c. | Balansējošais vārsts Ø 15 ar mērīšanas nipeļiem un tukšošanas vārstu. | gab. | 1
123 | līg.c. | Vienvirziena vārsts Ø 25 | gab. | 1
124 | līg.c. | Noslēgvārsts Ø 15 | gab. | 4
125 | līg.c. | Noslēgvārsts Ø 25 | gab. | 3
126 | līg.c. | Manometrs 10bar ar noslēgvārstu | gab. | 4
127 | līg.c. | Manometra noslēgvārsts | gab. | 3
128 | līg.c. | Spirta termometrs 0 0C-150 0C | gab. | 4
129 | līg.c. | Automātiskais atgaisotājs Ø 15 | gab. | 2
130 | līg.c. | Temperatūras devēju ligzdu montāža Ø 15 | kompl. | 1
131 | līg.c. | Presējamā tērauda caurule Ø 15 | m | 5
132 | līg.c. | Presējamā tērauda caurule Ø 25 | m | 20
133 | līg.c. | Siltumizolācijas loksne, b-13 mm, ST Kaiflex | m2 | 5
134 | līg.c. | Siltumizolācijas čaula Ø 15, b-13 mm, ST Kaiflex | m | 5
135 | līg.c. | Siltumizolācijas čaula Ø 25, b-13 mm, ST Kaiflex | m | 20
136 | līg.c. | Palīgmateriāli | kompl | 1
137 | līg.c. | Veidgabali | kompl | 1
138 | līg.c. | Stiprināšanas materiāli un kronšteini | kompl | 1
139 | līg.c. | Montāžas rāmis siltmmehānikas ierīču stiprināšanai. Stiprināms pie grīdas | kompl | 1
SILTUMMEHĀNIKA. SILTUMMEZGLA APSAITE.
140 | līg.c. | Ultraskaņas siltuma skaitītājs. G.MIN-2,5 m3/h. G.nom-20,0 m3/h. Datu nolasīšanas ierīce ar pieslēgtiem diviem temperatūras sensoriem. Papildus vājstrāvu kabeļi. Elektrobarošana ar baterijām. SSCU 50-15-HR (Regin AB) | kompl. | 1
141 | līg.c. | Papildus materiāli automatikas vadības un siltummezgla iekārtu elektroapgādes apsaitei | kompl. | 1
142 | līg.c. | Balansējošais vārsts Ø 20 ar mērīšanas nipeļiem un tukšošanas vārstu. | gab. | 1
143 | līg.c. | Balansējošais vārsts Ø 65 ar flančiem, mērīšanas nipeļiem un tukšošanas vārstu. | gab. | 1
144 | līg.c. | Dubļu ķērājs Ø 100, ar flančiem | gab. | 1
145 | līg.c. | Noslēgvārsts Ø 15 | gab. | 4
146 | līg.c. | Noslēgvārsts Ø 25. Metināms | gab. | 2
147 | līg.c. | Noslēgvārsts Ø 80. Metināms | gab. | 2
148 | līg.c. | Noslēgvārsts Ø 100. Ar flančiem, lodveida | gab. | 3
149 | līg.c. | Manometrs 10bar ar noslēgvārstu | gab. | 4
150 | līg.c. | Manometra noslēgvārsts | gab. | 3
151 | līg.c. | Spirta termometrs 0 0C-150 0C | gab. | 4
152 | līg.c. | Automātiskais atgaisotājs Ø 15 | gab. | 2
153 | līg.c. | Temperatūras devēju ligzdu montāža Ø 15 | kompl. | 2
154 | līg.c. | Presējamā tērauda caurule Ø 20 | m | 1
155 | līg.c. | Melnā tērauda caurule Ø 80 | m | 30
156 | līg.c. | Melnā tērauda caurule Ø 100 | m | 25
157 | līg.c. | Siltumizolācijas loksne, b-13 mm, ST Kaiflex | m2 | 5
158 | līg.c. | Siltumizolācijas čaula Ø 20, b-13 mm, ST Kaiflex | m | 1
159 | līg.c. | Siltumizolācijas čaula Ø 80 b-13 mm, ST Kaiflex | m | 30
160 | līg.c. | Siltumizolācijas čaula Ø 100, b-13 mm, ST Kaiflex | m | 25
161 | līg.c. | Palīgmateriāli | kompl | 1
162 | līg.c. | Veidgabali | kompl | 1
163 | līg.c. | Stiprināšanas materiāli un kronšteini | kompl | 1
PAPILDUS DARBI
164 | līg.c. | Materiāli siltumpagādes tīklu pieslēgšanai siltummehānikas elementiem siltummezglā | kompl | 1
165 | līg.c. | Automātiskās vadības shēmas izstrāde un saskaņošana | kompl | 1
166 | līg.c. | Siltummehānikas sistēmu regulēšana un iekārtu darbības pārbaude | kompl | 1
167 | līg.c. | Sistēmas marķēšanas materiāli | kompl | 1
Tiešās izmaksas kopā, t.sk.darba devēja sociālais nodoklis (24.09%) | [10 empty] | 0 | 0 | 0 | 0 | 0
Piezīmes:
Būvuzņēmējam jādod pilna apjoma tendera cenu piedāvājums, ieskaitot palīgdarbus un materiālus, kas nav uzrādīti tāmē, apjomu sarakstā un projektā, bet ir nepieciešami projektētā būvobjekta izbūvei un nodošanai ekspluatācijā.
0
Sastādīja: | [11 empty] | 0

## 2.5
Tāme Nr.2.5
Apsardzes signalizācijas sistēma
Būves nosaukums: |  | Bērnu klīniskās universitātes slimnīcas (BKUS) 34. korpuss
Objekta nosaukums: |  | Bērnu klīniskās universitātes slimnīcas (BKUS) 34. korpusa pārbūve
Objekta adrese: |  | Rīga, Zemgales priekšpilsēta,Vienības gatve 45
Pasūtījuma Nr.
Tāme sastādīta:
[15 empty] | Tāmes izmaksas euro: | 0
Nr.p.k. | Kods | Darba nosaukums | Tips, kods | Mērvienība | Daudzums | Vienības izmaksas | [5 empty] | Kopā uz visu apjomu
[6 empty] | Laika norma (c/h) | Darba samaksas likme (euro/h) | Darba alga (euro) | Materiāli (euro) | Mehānismi (euro) | Kopā (euro) | Darbietilpība (c/h) | Darba alga (euro) | Materiāli (euro) | Mehānismi (euro) | Summa (euro)
1 | 2 | 3 |  | 4 | 5 | 6 | 7 | 8 | 9 | 10 | 11 | 12 | 13 | 14 | 15 | 16
Apsardzes signalizācijas sistēma
1 | līg.c. | Programnodrošinājums | INTG-996901 / Pro Software lic | 4: gab.; 5: 1
2 | līg.c. | LAN izolators | 995080 | 4: k-ts; 5: 1
3 | līg.c. | Apsardzes signalizācijas sistēmas centrālais panelis | INTG-996001EUPS | 4: k-ts; 5: 1
4 | līg.c. | Zonu paplāšinātajs 16 zonas (metāla korpusā ar barošanas bloku) | InnerRange 995004 | 4: k-ts; 5: 5
5 | līg.c. | Papildus paplāšinātaja plate 16 zonas | InnerRange 995006 | 4: gab.; 5: 4
6 | līg.c. | Durvju modulis (2 durvju kontrolieris/ 2 kartiņū nolasītāji, metāla korpusā ar barošanas bloku) | INTG-995200PEEUI + INTG-996012PCB&K | 4: k-ts; 5: 36
7 | līg.c. | Akumulatoru baterija 12V 7.2Ah | FIAMM FG20721 | 4: gab.; 5: 42
8 | līg.c. | Apsardzes signalizācijas sistēmas LCD vadības klaviatūra | INTG-996000W / Prisma terminal | 4: gab.; 5: 12
9 | līg.c. | Bezkontakta kartiņu nolasītājs | Rosslare AY-Q64 | 4: gab.; 5: 67
10 | līg.c. | Bezkontakta kartiņu nolasītājs (ārtelpu) | Rosslare AY-Q64 | 4: gab.; 5: 3
11 | līg.c. | Bezkontakta kartiņa |  | 4: gab.; 5: 120
12 | līg.c. | Durvju elektromagnētiskā slēdzene ar pretplāksni |  | 4: k-ts; 5: 70
13 | līg.c. | Durvju pārēja |  | 4: gab.; 5: 4
14 | līg.c. | Durvju aizvērējs |  | 4: k-ts; 5: 70
15 | līg.c. | Trauksmes sirēna | SL-150 RED | 4: gab.; 5: 10
16 | līg.c. | Infrasarkanais kustības detektors | LC-100PI | 4: gab.; 5: 3
17 | līg.c. | Kronšteins detektoriem |  | 4: gab.; 5: 3
18 | līg.c. | Kustības un stikla plīšanas detektors (PIR+GBD) | Flash | 4: gab.; 5: 91
19 | līg.c. | Durvju magnētiskais kontakts | SD70W | 4: gab.; 5: 86
20 | līg.c. | Paradox Magellan RTX3 |  | 4: gab.; 5: 5
21 | līg.c. | Radio poga |  | 4: gab.; 5: 10
22 | līg.c. | Trauksmes poga RATIŅKRĒSLA LIETOTĀJA WC |  | 4: gab.; 5: 14
23 | līg.c. | Signalizācijas kabelis | CQR 6x0,22 | 4: m; 5: 7500
24 | līg.c. | Kopnes kabelis | UTP 4x2x0,5 | 4: m; 5: 2000
25 | līg.c. | Spēka kabelis | NYMJ 3x1,5 | 4: m; 5: 300
26 | līg.c. | Instalācijas PVC caurule d=16mm | Evopipes | 4: m; 5: 2000
27 | līg.c. | Instalācijas PVC gofretā caurule d=16mm | Evopipes | 4: m; 5: 1000
28 | līg.c. | Ugunsdrošais pildījums | divkomponenta putas HILTI | 4: k-ts; 5: 30
29 | līg.c. | Montāžas materiāli (spailes, skrūves, dībeļi, stiprinājumi, skāvas, kabeļu savilces utt.) |  | 4: k-ts; 5: 1
30 | līg.c. | Sistēmas programmēšana un palaišana |  | 4: k-ts; 5: 1
Tiešās izmaksas kopā, t.sk.darba devēja sociālais nodoklis (24.09%) |  |  |  | 12: 0; 13: 0; 14: 0; 15: 0; 16: 0
Piezīmes:
Būvuzņēmējam jādod pilna apjoma tendera cenu piedāvājums, ieskaitot palīgdarbus un materiālus, kas nav uzrādīti tāmē, apjomu sarakstā un projektā, bet ir nepieciešami projektētā būvobjekta izbūvei un nodošanai ekspluatācijā.
0
Sastādīja: |  |  |  | 13: 0

## 2.6
Tāme Nr.2.6
Telekomunikācijas
Būves nosaukums: |  | Bērnu klīniskās universitātes slimnīcas (BKUS) 34. korpuss
Objekta nosaukums: |  | Bērnu klīniskās universitātes slimnīcas (BKUS) 34. korpusa pārbūve
Objekta adrese: |  | Rīga, Zemgales priekšpilsēta,Vienības gatve 45
Pasūtījuma Nr.
Tāme sastādīta:
[14 empty] | Tāmes izmaksas euro: | 0
Nr.p.k. | Kods | Darba nosaukums | Mērvienība | Daudzums | Vienības izmaksas | [5 empty] | Kopā uz visu apjomu
[5 empty] | Laika norma (c/h) | Darba samaksas likme (euro/h) | Darba alga (euro) | Materiāli (euro) | Mehānismi (euro) | Kopā (euro) | Darbietilpība (c/h) | Darba alga (euro) | Materiāli (euro) | Mehānismi (euro) | Summa (euro)
1 | 2 | 3 | 4 | 5 | 6 | 7 | 8 | 9 | 10 | 11 | 12 | 13 | 14 | 15 | 16
Telekomunikācijas
1 | līg.c. | Kabelis UTP (4x2x0.5) Category 5e (LSZH) | m | 19500
2 | līg.c. | Kabelis FO SM 24x 9/125 | m | 220
3 | līg.c. | Zemējuma vads Cu 1x16 | m | 50
4 | līg.c. | Komutācijas skapis 19", 42U (800x1000x2000), ar perforētām durvīm (priekšējās durvis- vienviru, slēdzamas; aizmugures durvis- divviru, slēdzamas) | kompl. | 2
5 | līg.c. | UTP, 24 portu, Category 5e datortīkla savienotājpanelis (24x RJ45) 1U | gab. | 12
6 | līg.c. | FO savienotājpanelis 48 šķiedrām (kompl. ar kaseti un brīvo portu nosegiem) 1U | kompl. | 3
7 | līg.c. | Kabeļu kārtotājs- horizontālais 19" 1U | gab. | 20
8 | līg.c. | 19" 230V barošanas rozešu bloks (ar 6-kontaktiem) 1U | gab. | 5
9 | līg.c. | Plaukts 19" montējams komutācijas skapī (stiprināms divos punktos) 1U | gab. | 2
10 | līg.c. | Plaukts 19" montējams komutācijas skapī (stiprināms četros punktos) 1U | gab. | 2
11 | līg.c. | Ventilators ar termostatu 19", 42U skapim | kompl. | 2
12 | līg.c. | Zemējuma klemme komutācijas skapim | kompl. | 2
13 | līg.c. | Skrūves - uzgriežņi M6 (komutācijas skapim) | gab. | 200
14 | līg.c. | SC-SC (SM) Duplex adapteris | gab. | 48
15 | līg.c. | SC 9/125 multi mode komutācijas kabelis | gab. | 96
16 | līg.c. | Ligzda RJ45, UTP, Category 5e | gab. | 247
17 | līg.c. | Z/A 2-vietīga vājstrāvas rozete ar pārsegu (2xRJ45) | kompl. | 95
18 | līg.c. | Komutācijas kārba | gab. | 95
19 | līg.c. | V/A 1-vietīga vājstrāvas rozete (1xRJ45) | kompl. | 31
20 | līg.c. | 2-vietīga vājstrāvas rozete- montējama grīdas kārbā (2xRJ45) | kompl. | 10
21 | līg.c. | Instalācijas caurule D=20mm (320N) | m | 400
22 | līg.c. | Gofrēta instalācijas caurule d-20mm (320N) | m | 100
23 | līg.c. | Gofrēta instalācijas caurule d-25mm (ar UV aizsardzību) | m | 60
24 | līg.c. | Gofrēta instalācijas caurule d-32mm (320N) | m | 100
25 | līg.c. | Instalācijas caurule D=50mm (320N) | m | 100
26 | līg.c. | Gofrēta instalācijas caurule d-50mm (320N) | m | 25
27 | līg.c. | Savienojošais kabelis RJ45-RJ45, Cat5e, UTP - 1m | gab. | 200
28 | līg.c. | Savienojošais kabelis RJ45-RJ45, Cat5e, UTP - 2m | gab. | 100
29 | līg.c. | Savienojošais kabelis RJ45-RJ45, Cat5e, UTP - 3m | gab. | 20
30 | līg.c. | Stāvvadu izbūve (caurumu 110mm urbšana) | kompl. | 1
31 | līg.c. | Ugunsdrošais pildījums (mastika) | kompl. | 1
32 | līg.c. | Instalācijas materiāli un stiprinājumi | kompl. | 1
33 | līg.c. | Kabeļu mērījumi un rozešu marķēšana | kompl | 1
34 | līg.c. | Izpilddokumentācijas izgatavošana | kompl | 1
Pacientu rindas sistēma
Telekomunikācijas sistēmas pasīvā daļa
35 | līg.c. | Kabelis UTP (4x2x0.5) Category 5e (LSZH) | m | 2000
36 | līg.c. | UTP, 24 portu, Category 5e datortīkla savienotājpanelis (24x RJ45) 1U | gab. | 1
37 | līg.c. | Kabeļu kārtotājs- horizontālais 19" 1U | gab. | 2
38 | līg.c. | Ligzda RJ45, UTP, Category 5e | gab. | 23
39 | līg.c. | Z/A 1-vietīga vājstrāvas rozete ar pārsegu (1xRJ45) | kompl. | 23
40 | līg.c. | Komutācijas kārba | gab. | 23
41 | līg.c. | Instalācijas caurule D=16mm (320N) | m | 50
42 | līg.c. | Gofrēta instalācijas caurule d-16mm (320N) | m | 50
43 | līg.c. | Savienojošais kabelis RJ45-RJ45, Cat5e, UTP - 1m | gab. | 23
44 | līg.c. | Savienojošais kabelis RJ45-RJ45, Cat5e, UTP - 2m | gab. | 23
45 | līg.c. | Savienojošais kabelis RJ45-RJ45, Cat5e, UTP - 3m | gab. | 5
46 | līg.c. | Ugunsdrošais pildījums (mastika) | kompl. | 1
47 | līg.c. | Instalācijas materiāli un stiprinājumi | kompl. | 1
48 | līg.c. | Kabeļu mērījumi un rozešu marķēšana | kompl | 1
49 | līg.c. | Izpilddokumentācijas izgatavošana | kompl | 1
Tiešās izmaksas kopā, t.sk.darba devēja sociālais nodoklis (24.09%) | [10 empty] | 0 | 0 | 0 | 0 | 0
Piezīmes:
Būvuzņēmējam jādod pilna apjoma tendera cenu piedāvājums, ieskaitot palīgdarbus un materiālus, kas nav uzrādīti tāmē, apjomu sarakstā un projektā, bet ir nepieciešami projektētā būvobjekta izbūvei un nodošanai ekspluatācijā.
0
Sastādīja: | [11 empty] | 0

## 2.7
Tāme Nr.2.7
Medicīnas personāla izsaukuma sistēma
Būves nosaukums: |  | Bērnu klīniskās universitātes slimnīcas (BKUS) 34. korpuss
Objekta nosaukums: |  | Bērnu klīniskās universitātes slimnīcas (BKUS) 34. korpusa pārbūve
Objekta adrese: |  | Rīga, Zemgales priekšpilsēta,Vienības gatve 45
Pasūtījuma Nr.
Tāme sastādīta:
[14 empty] | Tāmes izmaksas euro: | 0
Nr.p.k. | Kods | Darba nosaukums | Mērvienība | Daudzums | Vienības izmaksas | [5 empty] | Kopā uz visu apjomu
[5 empty] | Laika norma (c/h) | Darba samaksas likme (euro/h) | Darba alga (euro) | Materiāli (euro) | Mehānismi (euro) | Kopā (euro) | Darbietilpība (c/h) | Darba alga (euro) | Materiāli (euro) | Mehānismi (euro) | Summa (euro)
1 | 2 | 3 | 4 | 5 | 6 | 7 | 8 | 9 | 10 | 11 | 12 | 13 | 14 | 15 | 16
Medicīnas personāla izsaukuma sistēma
1 | līg.c. | Sistēmas kontrolieris QT-601-2 | gab. | 1
2 | līg.c. | Sistēmas programnodrošīnajums | kompl. | 1
3 | līg.c. | Datora pieslēgšanas kabelis | gab. | 1
4 | līg.c. | Akumulātoru baterija 12V 7.2Ah | gab. | 2
5 | līg.c. | Tīkla dalītājs (spliteris) QT603 | gab. | 1
6 | līg.c. | Personālu izsaukuma poga adrešu QT602E | gab. | 9
7 | līg.c. | Adrešu indikācijas lampa QT606A | gab. | 4
8 | līg.c. | Z/A montāzas kārba lampai vai pogam | gab. | 13
9 | līg.c. | Kopnes kabelis OMY 2x1.0 | m | 10
10 | līg.c. | Sistēmas pieslēgšānas kabelis 6x0.22 CQR | m | 200
11 | līg.c. | Spēka kabelis 3x1.5 XPJ | m | 25
12 | līg.c. | Instalācijas PVC caurule d=16mm | m | 90
13 | līg.c. | Instalācijas PVC gofretā caurule d=16mm | m | 50
14 | līg.c. | Ugunsdrošais pildījums | kompl. | 1
15 | līg.c. | Montāžas materiāli (spailes, skrūves, dībeļi, stiprinājumi, skāvas, kabeļu savilces utt.) | kompl. | 1
16 | līg.c. | Sistēmas programmēšana un palaišana | kompl. | 1
17 | līg.c. | Izpilddokumentācijas izgatavošana | kompl. | 1
Tiešās izmaksas kopā, t.sk.darba devēja sociālais nodoklis (24.09%) | [10 empty] | 0 | 0 | 0 | 0 | 0
Piezīmes:
Būvuzņēmējam jādod pilna apjoma tendera cenu piedāvājums, ieskaitot palīgdarbus un materiālus, kas nav uzrādīti tāmē, apjomu sarakstā un projektā, bet ir nepieciešami projektētā būvobjekta izbūvei un nodošanai ekspluatācijā.
0
Sastādīja: | [11 empty] | 0

## 2.8
Tāme Nr.2.8
Medicīniskās gāzes sistēma
Būves nosaukums: |  | Bērnu klīniskās universitātes slimnīcas (BKUS) 34. korpuss
Objekta nosaukums: |  | Bērnu klīniskās universitātes slimnīcas (BKUS) 34. korpusa pārbūve
Objekta adrese: |  | Rīga, Zemgales priekšpilsēta,Vienības gatve 45
Pasūtījuma Nr.
Tāme sastādīta:
[14 empty] | Tāmes izmaksas euro: | 0
Nr.p.k. | Kods | Darba nosaukums | Mērvienība | Daudzums | Vienības izmaksas | [5 empty] | Kopā uz visu apjomu
[5 empty] | Laika norma (c/h) | Darba samaksas likme (euro/h) | Darba alga (euro) | Materiāli (euro) | Mehānismi (euro) | Kopā (euro) | Darbietilpība (c/h) | Darba alga (euro) | Materiāli (euro) | Mehānismi (euro) | Summa (euro)
1 | 2 | 3 | 4 | 5 | 6 | 7 | 8 | 9 | 10 | 11 | 12 | 13 | 14 | 15 | 16
Medicīniskās gāzes sistēma
1 | līg.c. | Medicīnas kapara caurule dn10 | m | 165
2 | līg.c. | Medicīnas kapara caurule dn12 | m | 260
3 | līg.c. | Medicīnas kapara caurule dn15 | m | 150
4 | līg.c. | tehniskā kapara caurule dn 22 | m | 15
5 | līg.c. | Medicīnas nerūsējošā tērauda caurule ar ārējo dn 28 x1,5mm | m | 250
6 | līg.c. | Medicīnas kapara caurule dn 28 | m | 190
7 | līg.c. | PE aizsargcaurule dn 50mm | m | 250
8 | līg.c. | dn10 caurules savienojumi | kompl. | 1
9 | līg.c. | dn12 caurules savienojumi | kompl. | 1
10 | līg.c. | dn15 caurules savienojumi | kompl. | 1
11 | līg.c. | dn22 caurules savienojumi | kompl. | 1
12 | līg.c. | Medicīnas nerūsējošā tērauda caurule ar ārējo dn 28 x1,5mm savienojums | kompl. | 1
13 | līg.c. | dn28 caurules savienojumi | kompl. | 1
14 | līg.c. | kapara caurules aizsargcaurule | kompl. | 1
15 | līg.c. | caurles stiprinājums HILTI HUS | kompl | 1
16 | līg.c. | cauruļskavas | kompl. | 1
17 | līg.c. | Gāzes kontroles un trauksmes panelis 4 gāzēm | kompl. | 1
18 | līg.c. | Gāzes kontroles un trauksmes panelis 2 gāzēm | kompl. | 1
19 | līg.c. | Smartlet zemapmetuma gāzu rozete skābeklim DIN | gab. | 6
20 | līg.c. | sienas kosnole palātām Meryart | gab. | 8
21 | līg.c. | sienas kosnole procedūras telpā Merylight | gab. | 1
22 | līg.c. | medicīnas gāzes noslēgventilis dn12 | gab. | 24
23 | līg.c. | medicīnas gāzes noslēgventilis dn15 | gab. | 6
24 | līg.c. | medicīnas gāzes noslēgventilis dn28 | gab. | 10
25 | līg.c. | gaisa noslēgventilis dn28 Nerūšejošā tērauda caurulei | gab. | 6
26 | līg.c. | lodmateriāli | kompl. | 1
27 | līg.c. | cauruļu marķējums | kompl. | 1
28 | līg.c. | papildmateriāli | kompl. | 1
29 | līg.c. | Tranšejas rakšana, cauruļvadu guldīšana un tranšejas aizbēršana | m | 84
30 | līg.c. | Seguma atjaunošana tranšejas vietā ceļiem un ietvēm | m | 18
31 | līg.c. | Zāliena atjaunošana tranšejas vietā | m | 66
32 | līg.c. | brīdinājuma lenta | m | 84
Tiešās izmaksas kopā, t.sk.darba devēja sociālais nodoklis (24.09%) | [10 empty] | 0 | 0 | 0 | 0 | 0
Piezīmes:
Būvuzņēmējam jādod pilna apjoma tendera cenu piedāvājums, ieskaitot palīgdarbus un materiālus, kas nav uzrādīti tāmē, apjomu sarakstā un projektā, bet ir nepieciešami projektētā būvobjekta izbūvei un nodošanai ekspluatācijā.
0
Sastādīja: | [11 empty] | 0

## 2.9
Tāme Nr.2.9
Ugunsaizsardzības sistēma
Būves nosaukums: |  | Bērnu klīniskās universitātes slimnīcas (BKUS) 34. korpuss
Objekta nosaukums: |  | Bērnu klīniskās universitātes slimnīcas (BKUS) 34. korpusa pārbūve
Objekta adrese: |  | Rīga, Zemgales priekšpilsēta,Vienības gatve 45
Pasūtījuma Nr.
Tāme sastādīta:
[15 empty] | Tāmes izmaksas euro: | 0
Nr.p.k. | Kods | Darba nosaukums | Tips, kods | Mērvienība | Daudzums | Vienības izmaksas | [5 empty] | Kopā uz visu apjomu
[6 empty] | Laika norma (c/h) | Darba samaksas likme (euro/h) | Darba alga (euro) | Materiāli (euro) | Mehānismi (euro) | Kopā (euro) | Darbietilpība (c/h) | Darba alga (euro) | Materiāli (euro) | Mehānismi (euro) | Summa (euro)
1 | 2 | 3 |  | 4 | 5 | 6 | 7 | 8 | 9 | 10 | 11 | 12 | 13 | 14 | 15 | 16
1 | līg.c. | Adrešu-analogā pults-atkārtotājs (4 cilpas) | Protec 6400/RDN/4LPN | 4: kompl.; 5: 1
2 | līg.c. | Akumulātoru kaste | Battery Box | 4: gab.; 5: 1
3 | līg.c. | Akumulatoru baterija 12V 18Ah | FIAM FG21803 | 4: gab.; 5: 6
4 | līg.c. | Adrešu siltuma detektors | Protec 6000PLUS/HT | 4: gab.; 5: 6
5 | līg.c. | Adrešu dūmu detektors | Protec 6000PLUS/OP | 4: gab.; 5: 142
6 | līg.c. | Adrešu dūmu/siltuma detektors ar izolatoru | Protec 6000PLUS/OPHT/I | 4: gab.; 5: 34
7 | līg.c. | Standarta detektoru pamatne | Protec 6000PLUS/BASE | 4: gab.; 5: 182
8 | līg.c. | Iznesamais LED indikators | RI-31 | 4: gab.; 5: 22
9 | līg.c. | Adrešu rokas darbības detektors ar pamatni un izolatoru | Protec 6000/MCP/EXP | 4: kompl.; 5: 19
10 | līg.c. | Adrešu trauksmes sirēna ar strobu | Protec 6000/SSR2/LED/RED | 4: gab.; 5: 2
11 | līg.c. | Adrešu vadības/kontroles modulis ar pamatni un izolatoru | Protec 6000/MICCO | 4: kompl.; 5: 18
12 | līg.c. | Barošanas bloks uz DIN sliede (24VDC,1mod.,10W) | SPM1-241 | 4: gab.; 5: 8
13 | līg.c. | Relejs uz DIN sliede (24VDC, 1mod., 4xNO/NC) | RHS-424D5P | 4: gab.; 5: 8
14 | līg.c. | Adrešu konvencionālās līnijas modulis ar pamatni | Protec 6000/APZA | 4: kompl.; 5: 1
15 | līg.c. | Siltuma detektors IP67, EX | Panasonic 6295 | 4: kompl.; 5: 4
16 | līg.c. | Dūmu detektors ar pamatni | Teletek SensomagMAG S30 | 4: kompl.; 5: 1
17 | līg.c. | Komutācijas kārba ar keramiskām klemmām E30 | KOPOS | 4: gab.; 5: 1
18 | līg.c. | Kabelis 1x2x1.0+0.8 (ugunsnoturīgs 30 min) | JE-H(St)H FE 180 PH30 | 4: m; 5: 2800
19 | līg.c. | Kabelis 2x1.5 (ugunsnoturīgs 30 min) | (N)HXH-O E30 | 4: m; 5: 100
20 | līg.c. | Instalācijas caurule Ø20 mm | Evopipes | 4: m; 5: 1500
21 | līg.c. | Instalācijas caurule gofrēta Ø20 mm | Evopipes | 4: m; 5: 700
22 | līg.c. | UV izturīgā instalācijas caurule Ø20 mm |  | 4: m; 5: 100
23 | līg.c. | Lokāmas caurules savienojums, trīsstūres caurules savienojums un tt. | OBO | 4: kompl.; 5: 1
24 | līg.c. | Ugunizturīgais pildījums |  | 4: kompl.; 5: 15
25 | līg.c. | Ugunsnoturīgas stiprinājumi |  | 4: kompl.; 5: 1
26 | līg.c. | Marķēšanas lente |  | 4: gab.; 5: 1
27 | līg.c. | Dūmu detektoru testešanās aerosols |  | 4: gab.; 5: 1
28 | līg.c. | Montāžas materiāli (spailes, skrūves, dībeļi, stiprinājumi, skavas, kabeļu savilces utt.) |  | 4: kompl.; 5: 10
29 | līg.c. | Izpilddokumentācijas izgatavošana |  | 4: kompl.; 5: 1
30 | līg.c. | Sistēmas programmēšana un palaišana |  | 4: kompl.; 5: 1
31 | līg.c. | Kopēju BKUS sistēmas pārprogrammēšana |  | 4: kompl.; 5: 1
32 | līg.c. | Pasūtītāja personāla apmācība |  | 4: st.; 5: 3
Tiešās izmaksas kopā, t.sk.darba devēja sociālais nodoklis (24.09%) |  |  |  | 12: 0; 13: 0; 14: 0; 15: 0; 16: 0
Piezīmes:
Būvuzņēmējam jādod pilna apjoma tendera cenu piedāvājums, ieskaitot palīgdarbus un materiālus, kas nav uzrādīti tāmē, apjomu sarakstā un projektā, bet ir nepieciešami projektētā būvobjekta izbūvei un nodošanai ekspluatācijā.
0
Sastādīja: |  |  |  | 13: 0

## 2.10
Tāme Nr.2.10
Izziņošanas sistēma
Būves nosaukums: |  | Bērnu klīniskās universitātes slimnīcas (BKUS) 34. korpuss
Objekta nosaukums: |  | Bērnu klīniskās universitātes slimnīcas (BKUS) 34. korpusa pārbūve
Objekta adrese: |  | Rīga, Zemgales priekšpilsēta,Vienības gatve 45
Pasūtījuma Nr.
Tāme sastādīta:
[15 empty] | Tāmes izmaksas euro: | 0
Nr.p.k. | Kods | Darba nosaukums | Tips, kods | Mērvienība | Daudzums | Vienības izmaksas | [5 empty] | Kopā uz visu apjomu
[6 empty] | Laika norma (c/h) | Darba samaksas likme (euro/h) | Darba alga (euro) | Materiāli (euro) | Mehānismi (euro) | Kopā (euro) | Darbietilpība (c/h) | Darba alga (euro) | Materiāli (euro) | Mehānismi (euro) | Summa (euro)
1 | 2 | 3 |  | 4 | 5 | 6 | 7 | 8 | 9 | 10 | 11 | 12 | 13 | 14 | 15 | 16
Izziņošanas sistēma
1 | līg.c. | Kontrolieris | Plena Bosch LBB 1990/00 | 4: kompl.; 5: 1
2 | līg.c. | Komutātors | Plena Bosch LBB 1992/00 | 4: kompl.; 5: 1
3 | līg.c. | Pastiprinātājs 240W | Plena Bosch LBB1935/20 | 4: kompl.; 5: 1
4 | līg.c. | Kontroliera atkārtotajs ar indikāciju | Plena Bosch LBB1995/00 | 4: kompl.; 5: 1
5 | līg.c. | Sistēmas programmnodrošinājums |  | 4: kompl.; 5: 1
6 | līg.c. | Akumulatoru uzlādēšanas iekārta | PLN-24CH12 | 4: kompl.; 5: 1
7 | līg.c. | Akumulators 12V, 80ah |  | 4: gab.; 5: 3
8 | līg.c. | Komutācijas skapis 19" 21U 800x800x1100 |  | 4: gab.; 5: 1
9 | līg.c. | 19" 230V barošanas rozešu bloks (ar 6-kontaktiem) |  | 4: gab.; 5: 1
10 | līg.c. | Zemējuma klemme komutācijas skapim |  | 4: kompl.; 5: 1
11 | līg.c. | Virsapmetuma skaļrunis | LB7-UC06E | 4: gab.; 5: 128
12 | līg.c. | Ugunsizturīgā EVAC spaile | BOSCH LBC 1256/00 EVAC Connection adapter | 4: gab.; 5: 128
13 | līg.c. | Signāllīnijas gala ierīce | PLN-DMY60 | 4: gab.; 5: 20
14 | līg.c. | Kabelis 1x2x0.8 | JE-H(St)H FE-180/E30 | 4: m; 5: 3000
15 | līg.c. | Kabelis 4x2x0.8 E30 | JE-H(St)H E30/60 | 4: m; 5: 50
16 | līg.c. | Barošanas bloks 24V EN54 4A | ZSP100-4.0A-18 | 4: kompl.; 5: 1
17 | līg.c. | Akumulators 12V, 18Ah | FG21803 | 4: gab.; 5: 2
18 | līg.c. | Instalācijas caurules | EVOPIPES d-20mm | 4: m; 5: 1200
19 | līg.c. | Gofrēta instalācijas caurules | EVOPIPES d-20mm | 4: m; 5: 600
20 | līg.c. | Ugunsdrošais pildījums | HILTI | 4: kompl.; 5: 1
21 | līg.c. | Montāžas materiāli |  | 4: kompl.; 5: 1
Tiešās izmaksas kopā, t.sk.darba devēja sociālais nodoklis (24.09%) |  |  |  | 12: 0; 13: 0; 14: 0; 15: 0; 16: 0
Piezīmes:
Būvuzņēmējam jādod pilna apjoma tendera cenu piedāvājums, ieskaitot palīgdarbus un materiālus, kas nav uzrādīti tāmē, apjomu sarakstā un projektā, bet ir nepieciešami projektētā būvobjekta izbūvei un nodošanai ekspluatācijā.
0
Sastādīja: |  |  |  | 13: 0

## 2.11
Tāme Nr.2.11
Ēku vadības sistēma
Būves nosaukums: |  | Bērnu klīniskās universitātes slimnīcas (BKUS) 34. korpuss
Objekta nosaukums: |  | Bērnu klīniskās universitātes slimnīcas (BKUS) 34. korpusa pārbūve
Objekta adrese: |  | Rīga, Zemgales priekšpilsēta,Vienības gatve 45
Pasūtījuma Nr.
Tāme sastādīta:
[15 empty] | Tāmes izmaksas euro: | 0
Nr.p.k. | Kods | Darba nosaukums | Tips, kods | Mērvienība | Daudzums | Vienības izmaksas | [5 empty] | Kopā uz visu apjomu
[6 empty] | Laika norma (c/h) | Darba samaksas likme (euro/h) | Darba alga (euro) | Materiāli (euro) | Mehānismi (euro) | Kopā (euro) | Darbietilpība (c/h) | Darba alga (euro) | Materiāli (euro) | Mehānismi (euro) | Summa (euro)
1 | 2 | 3 |  | 4 | 5 | 6 | 7 | 8 | 9 | 10 | 11 | 12 | 13 | 14 | 15 | 16
Skapis CCG
1 | līg.c. | Automātikas vadības skapis Coffret 3D 1000x800x300 | Vadības skapis | 4: kompl.; 5: 1
2 | līg.c. | Ievadslēdzis Dilos 00 3P 40 A, Schneider Electric | Dilos 00 40A | 4: gab.; 5: 1
3 | līg.c. | Kabeļu ievadplate | 90x330 mm. | 4: gab.; 5: 2
4 | līg.c. | Spaile zila | 6 mm2 | 4: gab.; 5: 1
5 | līg.c. | Zemēšanas spaile | 6 mm2 | 4: gab.; 5: 1
6 | līg.c. | Zemēšana spaile | 4 mm2 | 4: gab.; 5: 1
7 | līg.c. | Kontrolieris DEOS | COSMOS OPEN 810/12 | 4: gab.; 5: 1
8 | līg.c. | Kontrolieris, DEOS | DS-C-DI8DO8T | 4: gab.; 5: 4
9 | līg.c. | Kontrolieris, DEOS | DS-C-AI4AO8 | 4: gab.; 5: 1
10 | līg.c. | Kontrolieris, DEOS | DS-C-DI16 | 4: gab.; 5: 1
11 | līg.c. | Tīkla savienotājs, DEOS | DS-PKM | 4: gab.; 5: 2
12 | līg.c. | Rūteris, DEOS | DS-2160B-A | 4: gab.; 5: 1
13 | līg.c. | Vizualizācijas programma, DEOS | CosmoWeb | 4: kompl.; 5: 1
14 | līg.c. | M-Bus līmeņu skaitītājs (līdz 60 iekārtām) | DEOS DS-MBus60 | 4: gab.; 5: 1
15 | līg.c. | Modbus datu punkti, DEOS | DEOS DS-MOD MA250 | 4: gab.; 5: 1
16 | līg.c. | Dators DELL ar monitoru | BMS Dators | 4: kompl.; 5: 1
17 | līg.c. | Transformātors 100..240 V AC - 24 V - 3 A, Schneider Electric | ABL8REM24030 | 4: gab.; 5: 1
18 | līg.c. | Releja pamatne 2p, Schneider Electric |  | 4: gab.; 5: 9
19 | līg.c. | Starpreleji 24 VDC, Schneider Electric |  | 4: gab.; 5: 9
20 | līg.c. | Rozete 2P+T - 16 A 250 V, Schneider Electric | Rozete 250V 16A | 4: gab.; 5: 1
21 | līg.c. | Poga restarts 24VAC/DC, Schneider Electric | XB4BVB6 | 4: gab.; 5: 1
22 | līg.c. | Aizsardzības automāts 6 A - B 1P, Schneider Electric |  | 4: gab.; 5: 4
23 | līg.c. | Spuldze zaļa, 24 VDC, Schneider Electric | XB4 BVB3 | 4: gab.; 5: 1
24 | līg.c. | Spuldze sarkana, 24 VDC, Schneider Electric | XB4 BVB4 | 4: gab.; 5: 1
25 | līg.c. | 3 stāvu klemmes, PHOENIX |  | 4: gab.; 5: 26
26 | līg.c. | 2 stāvu klemmes, PHOENIX |  | 4: gab.; 5: 35
27 | līg.c. | 2 stāvu zemes spaile, PHOENIX |  | 4: gab.; 5: 2
28 | līg.c. | 2 pozīciju pārslēdzis, Schneider Electric |  | 4: kompl.; 5: 1
29 | līg.c. | Ugunsdrošā aizdare vai ekvivalents | Hilti | 4: kompl.; 5: 2
30 | līg.c. | Palīgmateriāli |  | 4: kompl.; 5: 1
31 | līg.c. | Marķēšana |  | 4: kompl.; 5: 1
32 | līg.c. | Projekta vadība |  | 4: kompl.; 5: 1
33 | līg.c. | Programmēšana, ieregulēšana, palaišana, apmācība |  | 4: kompl.; 5: 1
34 | līg.c. | Izpilddokumentācija |  | 4: kompl.; 5: 1
35 | līg.c. | Savilces dažādas |  | 4: kompl.; 5: 1
Kabeļu specifikācija
36 | līg.c. | Kabelis | LiYCY-O 7x1 mm^2 | 4: m; 5: 169
37 | līg.c. | Kabelis | LiYCY-O 4x1 mm^2 | 4: m; 5: 12
38 | līg.c. | Kabelis | UNITRONIC® PUR CP (TP) 2x2x0,75 mm^2 | 4: m; 5: 10
39 | līg.c. | Kabelis | Ethernet 5 Cat 4x2x0,25 mm^2 | 4: m; 5: 330
40 | līg.c. | Kabelis | UNITRONIC® Li2YCY (TP) (MBus) 1x2x0,75 mm^2 | 4: m; 5: 15
41 | līg.c. | Kabelis | UNITRONIC® PUR CP (TP) (Modbus) 2x2x0,75 mm^2 | 4: m; 5: 12
42 | līg.c. | Kabelis | NYM-J 4*1,5 mm^2 | 4: m; 5: 12
43 | līg.c. | Gofrētā caurule 16 mm |  | 4: m; 5: 22
44 | līg.c. | Cietā caurule 25mm |  | 4: m; 5: 320
Tiešās izmaksas kopā, t.sk.darba devēja sociālais nodoklis (24.09%) |  |  |  | 12: 0; 13: 0; 14: 0; 15: 0; 16: 0
Piezīmes:
Būvuzņēmējam jādod pilna apjoma tendera cenu piedāvājums, ieskaitot palīgdarbus un materiālus, kas nav uzrādīti tāmē, apjomu sarakstā un projektā, bet ir nepieciešami projektētā būvobjekta izbūvei un nodošanai ekspluatācijā.
0
Sastādīja: |  |  |  | 13: 0

## 2.12
Tāme Nr.2.12
Dūmu novadīšanas sistēma
Būves nosaukums: |  | Bērnu klīniskās universitātes slimnīcas (BKUS) 34. korpuss
Objekta nosaukums: |  | Bērnu klīniskās universitātes slimnīcas (BKUS) 34. korpusa pārbūve
Objekta adrese: |  | Rīga, Zemgales priekšpilsēta,Vienības gatve 45
Pasūtījuma Nr.
Tāme sastādīta:
[15 empty] | Tāmes izmaksas euro: | 0
Nr.p.k. | Kods | Darba nosaukums | Tips, kods | Mērvienība | Daudzums | Vienības izmaksas | [5 empty] | Kopā uz visu apjomu
[6 empty] | Laika norma (c/h) | Darba samaksas likme (euro/h) | Darba alga (euro) | Materiāli (euro) | Mehānismi (euro) | Kopā (euro) | Darbietilpība (c/h) | Darba alga (euro) | Materiāli (euro) | Mehānismi (euro) | Summa (euro)
1 | 2 | 3 |  | 4 | 5 | 6 | 7 | 8 | 9 | 10 | 11 | 12 | 13 | 14 | 15 | 16
Dūmu novadīšanas sistēma
1 | līg.c. | Dūmu loga vadības pults ar akumulatora bateriju 2x12V komplektā | ACTULUX SVM 24V 5A Basic | 4: kompl.; 5: 1
2 | līg.c. | Konfigurācijas programma |  | 4: kompl.; 5: 1
3 | līg.c. | Dūmu loga/lūka trauksmes poga ar indikāciju | ACTULUX Fire switch BVT IP40 Orange | 4: gab.; 5: 4
4 | līg.c. | Dūmu novadīšanas loga piedziņa | iekļauts AR spec.(Actulux Ķēžu motors HCV 500N/800mm ) | 4: gab.; 5: 2
5 | līg.c. | Vedināšanas poga | ACTULUX Comfort switch OPUS IP20 | 4: gab.; 5: 1
6 | līg.c. | Lietus sensors |  | 4: gab.; 5: 1
7 | līg.c. | Komutācijas kārba ar keramiskām rindspailiem (ugunsnoturīgs 30 min) |  | 4: gab.; 5: 2
8 | līg.c. | Kabelis ugunsnoturīgs 30 min 2x2,5 mm2 | NHXCH FH180 E30 | 4: m; 5: 40
9 | līg.c. | Kabelis ugunsnoturīgs 30 min 4x2x0,8 | JE-H(St)H E30/60 | 4: m; 5: 100
10 | līg.c. | Kabelis 2x2x0,8 | J-Y(ST)Y | 4: m; 5: 100
11 | līg.c. | Kabeļu ugunsnoturīgas stiprinājums |  | 4: kompl.; 5: 1
12 | līg.c. | Instalācijas caurule gofrēta Ø20 mm | Evopipes | 4: m; 5: 50
13 | līg.c. | Montāžas materiāli (spailes, skrūves, dībeļi, stiprinājumi, skavas, kabeļu savilces utt.) |  | 4: kompl.; 5: 1
14 | līg.c. | Ugunizturīgais pildījums |  | 4: kompl.; 5: 1
Tiešās izmaksas kopā, t.sk.darba devēja sociālais nodoklis (24.09%)
Piezīmes:
Būvuzņēmējam jādod pilna apjoma tendera cenu piedāvājums, ieskaitot palīgdarbus un materiālus, kas nav uzrādīti tāmē, apjomu sarakstā un projektā, bet ir nepieciešami projektētā būvobjekta izbūvei un nodošanai ekspluatācijā.
0
Sastādīja: |  |  |  | 13: 0

## 2.13
Tāme Nr.2.13
Videonovērošanas sistēma
Būves nosaukums: |  | Bērnu klīniskās universitātes slimnīcas (BKUS) 34. korpuss
Objekta nosaukums: |  | Bērnu klīniskās universitātes slimnīcas (BKUS) 34. korpusa pārbūve
Objekta adrese: |  | Rīga, Zemgales priekšpilsēta,Vienības gatve 45
Pasūtījuma Nr.
Tāme sastādīta:
[14 empty] | Tāmes izmaksas euro: | #REF!
Nr.p.k. | Kods | Darba nosaukums | Mērvienība | Daudzums | Vienības izmaksas | [5 empty] | Kopā uz visu apjomu
[5 empty] | Laika norma (c/h) | Darba samaksas likme (euro/h) | Darba alga (euro) | Materiāli (euro) | Mehānismi (euro) | Kopā (euro) | Darbietilpība (c/h) | Darba alga (euro) | Materiāli (euro) | Mehānismi (euro) | Summa (euro)
1 | 2 | 3 | 4 | 5 | 6 | 7 | 8 | 9 | 10 | 11 | 12 | 13 | 14 | 15 | 16
Videonovērošanas sistēma
1 | līg.c. | Bullet IP videokamera: 1/3 4Mpix CMOS; 2.7~13.5mm/F1.4 motorizēts, autofokuss, H:106°~H:31°; 0.03Lux/F1.4 (Krāsains), 0Lux/F1.4(IR ieslēgts); Day/Night(ICR); WDR-120dB; IR-50m; H.265+/H.265/H.264+/H.264; 4M(2688x1520), 30fps@4M; 3 plūsmas; Smart funkcija (Zonas šķērsošana, Iejaukšanās zonā, Skata maiņa, Atstāts/Pārbīdīts priekšmets, Seju noteikšana); ONVIF(2.4), PSIA, CGI; Audio (1/1); Alarm (2/1); Micro SD, 128GB maks; IP67; IK10; -30°C~+60°C; DC12V, ePoE 800m, PoE (802.3af), maks. 12.95W; Opcijas: PFA121 | kompl. | 9
2 | līg.c. | Kārba uzliekamā: alumīnijs; balts; 134x134x55mm; 0.55kg, IP66; Slodze līdz 3kg | kompl. | 9
3 | līg.c. | Kupola IP videokamera: 1/2.7 5Mpix CMOS; 2.7-13.5mm/F1.4 Motorizēts, H:95°~H:27°; 0.02Lux/F1.4 (Krāsains), 0Lux/F1.4(IR ieslēgts); Day/Night(ICR); WDR-120dB; IR-30m; H.265+/H.265, H.264+/H.264H; 5M(2592x1944), 20fps@5MP, 30fps@3MP; 2 plūsmas; (Tripwire, Intrusion); ONVIF profile S&G, CGI; Micro SD; IP67; IK10; -30°C~+60°C; DC12V, PoE (802.3af)(class 0), maks. 9.5W; Opcijas: PFA137, PFB203W, PFA152-E | kompl. | 30
4 | līg.c. | Kārba uzliekamā: alumīnijs; balts; ф122x33.8mm; 0.18kg; IP65; Slodze līdz 1kg | kompl. | 30
5 | līg.c. | LAN pārsprieguma aizsardzība | kompl. | 9
6 | līg.c. | 19" kom. skapī montējama DIN sliede, 1U | kompl. | 1
7 | līg.c. | F/UTP konektors (Jack) Cat5e, RJ45 | gab. | 39
8 | līg.c. | Savienotājkabelis Cat5e, F/UTP, 0.2m | gab. | 50
9 | līg.c. | Savienotājkabelis Cat5e, F/UTP, 0.5m | gab. | 20
10 | līg.c. | Savienotājkabelis Cat5e, F/UTP, 2m | gab. | 4
11 | līg.c. | Kabelis F/UTP (4x2x0.5) Category 5e (LSZH) | m | 4000
12 | līg.c. | F/UTP, 24 portu, Category 5e datortīkla savienotājpanelis (24x RJ45) 1U | gab. | 2
13 | līg.c. | Kabeļu kārtotājs- horizontālais 19" 1U | gab. | 4
14 | līg.c. | Instalācijas caurule D=16mm, 320N | m | 100
15 | līg.c. | Gofrēta instalācijas caurule D=16mm, 320N | m | 50
16 | līg.c. | Instalācijas materiāli | kompl. | 1
17 | līg.c. | Ugunsdrošie pildījumi (mastika) | kompl. | 1
18 | līg.c. | Kabeļu mērījumi | kompl | 1
19 | līg.c. | Izpilddokumentācijas izgatavošana | kompl | 1
20 | līg.c. | Video kameru redzes leņķa regulēšana, pēc pasūtītāja norādēm | kompl | 1
21 | līg.c. | Sistēmas programmēšana un palaišana | kompl. | 1
22 | līg.c. | Pasūtītāja personāla apmācība | st. | 8
Tiešās izmaksas kopā, t.sk.darba devēja sociālais nodoklis (24.09%)
Piezīmes:
Būvuzņēmējam jādod pilna apjoma tendera cenu piedāvājums, ieskaitot palīgdarbus un materiālus, kas nav uzrādīti tāmē, apjomu sarakstā un projektā, bet ir nepieciešami projektētā būvobjekta izbūvei un nodošanai ekspluatācijā.
0
Sastādīja: | [11 empty] | 0

## Kopsavilkums 3
Kopsavilkuma aprēķini pa darbu vai konstruktīvo elementu veidiem Nr.3
Labiekārtošanas darbi
Būves nosaukums: |  | Bērnu klīniskās universitātes slimnīcas (BKUS) 34. korpuss
Objekta nosaukums: |  | Bērnu klīniskās universitātes slimnīcas (BKUS) 34. korpusa pārbūve
Objekta adrese: |  | Rīga, Zemgales priekšpilsēta,Vienības gatve 45
Pasūtījuma Nr. |  | 0
Tāme sastādīta:
Par kopējo summu, euro
Kopējā darbietilpība, c/h
Nr.p.k. | Kods, tāmes Nr. | Darba veids vai konstruktīvā elementa nosaukums |  | Tāmes izmaksas (euro) | Tai skaitā |  |  | Darbietilpība (c/h)
[5 empty] | darba alga (euro) | materiāli (euro) | mehānismi (euro)
1 | 3-1 | Labiekārtošanas darbi
Kopā
Virsizdevumi |  |  | __%
tai skaitā darba aizsardzība |  |  | __%
Peļņa |  |  | __%
Kopā bez PVN
Sastādīja:
0
0
| 0 | 0
| 0 | 0
| 0 | 0

## 3.1
Tāme Nr.3.1
Labiekārtošanas darbi
Būves nosaukums: |  | Bērnu klīniskās universitātes slimnīcas (BKUS) 34. korpuss
Objekta nosaukums: |  | Bērnu klīniskās universitātes slimnīcas (BKUS) 34. korpusa pārbūve
Objekta adrese: |  | Rīga, Zemgales priekšpilsēta,Vienības gatve 45
Pasūtījuma Nr.
Tāme sastādīta:
[14 empty] | Tāmes izmaksas euro: | 0
Nr.p.k. | Kods | Darba nosaukums | Mērvienība | Daudzums | Vienības izmaksas | [5 empty] | Kopā uz visu apjomu
[5 empty] | Laika norma (c/h) | Darba samaksas likme (euro/h) | Darba alga (euro) | Materiāli (euro) | Mehānismi (euro) | Kopā (euro) | Darbietilpība (c/h) | Darba alga (euro) | Materiāli (euro) | Mehānismi (euro) | Summa (euro)
1 | 2 | 3 | 4 | 5 | 6 | 7 | 8 | 9 | 10 | 11 | 12 | 13 | 14 | 15 | 16
Labiekārtošanas darbi
Tehnikas mobilizācija
1 | līg.c. | Ceļu tehnikas mobilizācija, demobilizācija, būvlaukuma ierīkošana, uzturēšana nojaukšana, satiksmes organizēšana un darba vietu aprīkojums | kompl. | 1
Sagatavošanas darbi
2 | līg.c. | Teritorijas planēšana | m2 | 1566
3 | līg.c. | Asfaltbetona demontāža | m2 | 690
4 | līg.c. | Bruģa seguma demontāža | m2 | 876
5 | līg.c. | Demontēto segumu būvgružu un nederīgās grunts aizvešana | m3 | 470
6 | līg.c. | Augsnes pievešana un plānešana zālienam un dekoratīvajiem augiem | m3 | 24
|  | Bruģakmens segums gājēju un velo ceļiem | m2 | 861
7 | līg.c. | Esošās grunts blietēšana | m2 | 861
8 | līg.c. | Salizturīgās kārtas būvniecība, h=300mm | m3 | 258.3
9 | līg.c. | Šķembu maisījums 0/45, b=100mm | m2 | 861
10 | līg.c. | Šķembu maisījums 0/45, b=100mm | m2 | 861
11 | līg.c. | Sīkšķembu kārtas izbūve, h=40mm | m2 | 861
12 | līg.c. | Bruģakmens seguma izveide, b=80mm | m2 | 861
|  | Bruģakmens segums (virsējo kārtu pārbūve esošajām iebrauktuvēm) | m2 | 36
13 | līg.c. | Šķembu maisījums 0/45, b=100mm | m2 | 36
14 | līg.c. | Šķembu maisījums 0/45, b=100mm | m2 | 36
15 | līg.c. | Sīkšķembu kārtas izbūve, h=40mm | m2 | 36
16 | līg.c. | Bruģakmens seguma izveide, b=80mm | m2 | 36
|  | Asfaltseguma atjaunošana | m2 | 690
13 | līg.c. | Esošās grunts blietēšana | m2 | 690
14 | līg.c. | Salizturīgās kārtas būvniecība, h=300mm | m3 | 207
15 | līg.c. | Šķembu maisījums 0/45, b=250mm | m2 | 690
16 | līg.c. | Asfaltseguma AC11 izveide, b=50mm | m2 | 690
Apmales
17 | līg.c. | Bortakmeņu uzstādīšana, 1000*300*150mm, ieskaitot sagatavošanas kārtu izveidi (drenējoša smilts, škembu maisījums 100mm, betons C30/37, 100mm) | m | 99
18 | līg.c. | Bortakmeņu uzstādīšana, 1000*220*150mm, ieskaitot sagatavošanas kārtu izveidi (drenējoša smilts, škembu maisījums 100mm, betons C30/37, 100mm) | m | 14
19 | līg.c. | Slīpo bortakmeņu uzstādīšana, 1000*300*150mm, ieskaitot sagatavošanas kārtu izveidi (drenējoša smilts, škembu maisījums 100mm, betons C30/37, 100mm) | m | 9
20 | līg.c. | Bortakmeņu uzstādīšana, 1000*200*80mm, ieskaitot sagatavošanas kārtu izveidi (drenējoša smilts, škembu maisījums 100mm, betons C30/37, 100mm) | m | 120
Apzaļumošanas darbi
21 | līg.c. | Teritorijas apazaļumošana | m2 | 25
Labiekārtojuma elementi
22 | līg.c. | Soliņu uzstādīšana | gb | 5
23 | līg.c. | Atkritumu urnu uzstādīšana | gb | 4
24 | līg.c. | Veloturētāju uzstādīšana | gb | 25
25 | līg.c. | Apgaismes ķermeņu uzstādīšana | gb | 6
26 | līg.c. | Ceļā zīmju uzstādīšana | gb | 5
27 | līg.c. | Augu kastes uzstādīšana, ieskaitot dekoratīvus stādījumus, 1500*600mm | gb | 24
Tiešās izmaksas kopā, t.sk.darba devēja sociālais nodoklis (24.09%)
Piezīmes:
Būvuzņēmējam jādod pilna apjoma tendera cenu piedāvājums, ieskaitot palīgdarbus un materiālus, kas nav uzrādīti tāmē, apjomu sarakstā un projektā, bet ir nepieciešami projektētā būvobjekta izbūvei un nodošanai ekspluatācijā.
0
Sastādīja: | [11 empty] | 0

## Kopsavilkums 4
Kopsavilkuma aprēķini pa darbu vai konstruktīvo elementu veidiem Nr.4
Ārējie inženiertīkli
Būves nosaukums: |  | Bērnu klīniskās universitātes slimnīcas (BKUS) 24. korpuss
Objekta nosaukums: |  | Bērnu klīniskās universitātes slimnīcas (BKUS) 34. korpusa pārbūve
Objekta adrese: |  | Rīga, Zemgales priekšpilsēta,Vienības gatve 45
Pasūtījuma Nr.
Tāme sastādīta:
Par kopējo summu, euro
Kopējā darbietilpība, c/h
Nr.p.k. | Kods, tāmes Nr. | Darba veids vai konstruktīvā elementa nosaukums |  | Tāmes izmaksas (euro) | Tai skaitā |  |  | Darbietilpība (c/h)
[5 empty] | darba alga (euro) | materiāli (euro) | mehānismi (euro)
1 | 4-1 | Ārējā ūdensapgāde, kanalizācija
2 | 4-2 | Siltumtrase
Kopā
Virsizdevumi |  |  | __%
tai skaitā darba aizsardzība |  |  | __%
Peļņa |  |  | __%
Kopā bez PVN
Sastādīja:
| 0 | 0
| 0 | 0
| 0 | 0

## 4.1
Tāme Nr.4.1
Ārējā ūdensapgāde, kanalizācija
Būves nosaukums: |  | Bērnu klīniskās universitātes slimnīcas (BKUS) 34. korpuss
Objekta nosaukums: |  | Bērnu klīniskās universitātes slimnīcas (BKUS) 34. korpusa pārbūve
Objekta adrese: |  | Rīga, Zemgales priekšpilsēta,Vienības gatve 45
Pasūtījuma Nr.
Tāme sastādīta:
[15 empty] | Tāmes izmaksas euro: | 0
Nr.p.k. | Kods | Darba nosaukums | Tips, kods | Mērvienība | Daudzums | Vienības izmaksas | [5 empty] | Kopā uz visu apjomu
[6 empty] | Laika norma (c/h) | Darba samaksas likme (euro/h) | Darba alga (euro) | Materiāli (euro) | Mehānismi (euro) | Kopā (euro) | Darbietilpība (c/h) | Darba alga (euro) | Materiāli (euro) | Mehānismi (euro) | Summa (euro)
1 | 2 | 3 |  | 4 | 5 | 6 | 7 | 8 | 9 | 10 | 11 | 12 | 13 | 14 | 15 | 16
Ū1 (dzeramais ūdens)
1 | līg.c. | Ūdensapgādes PE caurule OD110mm, PN10, esoša kanalā, montāža | OD110 | 4: m; 5: 22
2 | līg.c. | Ūdensapgādes PE caurule OD25 mm, PN10 | OD25 | 4: m; 5: 2
3 | līg.c. | Pievienojums esošam ūdensvadam d100 |  | 4: vieta; 5: 1
Lietus kanalizācijas sistēma K2
4 | līg.c. | Kanalizācijas PP uzmavu caurule, SN8kN/m2, EN 13476. Aploces elastīgums RF30, triecienizturība veikta pie -10oC. Iebūves dziļums līdz 1,0m. | OD/DN200 | 4: m; 5: 45
5 | līg.c. | Kanalizācijas PP uzmavu caurule, SN8kN/m2, EN 13476. Aploces elastīgums RF30, triecienizturība veikta pie -10oC. Iebūves dziļums līdz 1,0m. | OD/DN110 | 4: m; 5: 15
6 | līg.c. | Plastmasas PP cauruļu veidgabali |  | 4: kompl.; 5: 1
7 | līg.c. | Ūdensapgādes PE cauruļu veidgabali |  | 4: kompl.; 5: 1
8 | līg.c. | Revizija DN200 |  | 4: kompl.; 5: 7
9 | līg.c. | Gūlija ACO Self |  | 4: kompl.; 5: 7
10 | līg.c. | Gūlijas D400 ar gofrēto akas korpusu H=1,54-1,59m, apbetonējumu 0.25m3, pamatni, blīvslēgu, teleskopisko cauruli, četrkantainu resti un atbilstoša diametra, augstuma un leņķa pievienojumiem, izbūve stiprinātā asfaltā | D560/315 | 4: kompl.; 5: 1
11 | līg.c. | Hidraulisko vairogu uzstādīšana būvbedru sienu nostiprināšanai (izmantojami pie tranšeju dziļuma > 2,0m) |  | 4: kompl.; 5: 1
12 | līg.c. | Gruntsūdens līmeņa pazemināšana |  | 4: vieta; 5: 1
13 | līg.c. | Pamatu šķērsojums ar apvalkcauruli un blīvējuma palīgmateriāliem |  | 4: vietas; 5: 5
14 | līg.c. | Marķējuma lentas ieklāšana lietus kanalizācijai |  | 4: m; 5: 60
15 | līg.c. | Betons aku vāku stiprināšanai | bar: 4 to 5
16 | līg.c. | Betons izlaides caurules nostiprināšanai grāvī |  | 4: vieta; 5: 1
17 | līg.c. | Šķembas, frakcijas 20-50mm |  | 4: m3; 5: 2
18 | līg.c. | Ģeotekstils |  | 4: m2; 5: 24
19 | līg.c. | Šķērsojumi ar esošo kabeli |  | 4: vietas; 5: 4
20 | līg.c. | Kanalizācijas tīkla skalošana |  | 4: m; 5: 60
Zemes darbi (K2)
21 | līg.c. | Tranšejas rakšana, grunts izstrāde ar ekskavatoru, vidējais dziļums līdz h = 2,00m |  | 4: m3; 5: 270
22 | līg.c. | Grunts izstrāde ar rokām |  | 4: m3; 5: 13.5
23 | līg.c. | Izlīdzinošā smilts slāņa 0.15 izbūve zem caurules |  | 4: m3; 5: 13.5
24 | līg.c. | Cauruļvada aizbēršana ar smilti 0.3m virs caurules |  | 4: m3; 5: 80
25 | līg.c. | Grunts atpakaļ aizbēršana blietējot |  | 4: m3; 5: 190
26 | līg.c. | Liekās grunts izvešana |  | 4: m3; 5: 93.5
Sadzīves kanalizācijas sistēma K1
27 | līg.c. | Dzelzsbetona spiediena dzēšanas kanalizācijas akas izbūve no saliekamiem dzelzbetona grodiem, EN 1917:2003 ar iestrādātiem gumijas blīvgredzeniem, vāks slēdzams, no kaļamā ķeta ar gumijas blīvējumiem. Iebūves dziļums līdz 1.5m. | D1000 | 4: kompl.; 5: 1
28 | līg.c. | Kanalizācijas PP uzmavu caurule, SN8kN/m2, EN 13476. Aploces elastīgums RF30, triecienizturība veikta pie -10oC. Iebūves dziļums līdz 1,0m. | OD160 | 4: m; 5: 3
29 | līg.c. | Pieslegums esošai kanalizācijai esošā akā |  | 4: vieta; 5: 1
Tiešās izmaksas kopā, t.sk.darba devēja sociālais nodoklis (24.09%) |  |  |  | 12: 0; 13: 0; 14: 0; 15: 0; 16: 0
Piezīmes:
Būvuzņēmējam jādod pilna apjoma tendera cenu piedāvājums, ieskaitot palīgdarbus un materiālus, kas nav uzrādīti tāmē, apjomu sarakstā un projektā, bet ir nepieciešami projektētā būvobjekta izbūvei un nodošanai ekspluatācijā.
Sastādīja:

## 4.2
Tāme Nr.4.2
Siltumtrase
Būves nosaukums: |  | Bērnu klīniskās universitātes slimnīcas (BKUS) 34. korpuss
Objekta nosaukums: |  | Bērnu klīniskās universitātes slimnīcas (BKUS) 34. korpusa pārbūve
Objekta adrese: |  | Rīga, Zemgales priekšpilsēta,Vienības gatve 45
Pasūtījuma Nr.
Tāme sastādīta:
[14 empty] | Tāmes izmaksas euro: | 0
Nr.p.k. | Kods | Darba nosaukums | Mērvienība | Daudzums | Vienības izmaksas | [5 empty] | Kopā uz visu apjomu
[5 empty] | Laika norma (c/h) | Darba samaksas likme (euro/h) | Darba alga (euro) | Materiāli (euro) | Mehānismi (euro) | Kopā (euro) | Darbietilpība (c/h) | Darba alga (euro) | Materiāli (euro) | Mehānismi (euro) | Summa (euro)
1 | 2 | 3 | 4 | 5 | 6 | 7 | 8 | 9 | 10 | 11 | 12 | 13 | 14 | 15 | 16
Siltumtrase
1 | līg.c. | Noslēgvārsts Ø 25. Metināms | gab. | 10
2 | līg.c. | Noslēgvārsts Ø 100. Metināms | gab. | 4
3 | līg.c. | Melnā tērauda caurule Ø 25 | m | 60
4 | līg.c. | Melnā tērauda caurule Ø 100 | m | 60
5 | līg.c. | Siltumizolācijas loksne, b-25 mm. Kaimann GmbH. Kods: Kaiflex Protect F-BLACK ST | m2 | 25
6 | līg.c. | Siltumizolācijas čaula Ø 25, b-25 mm ar papildus aizsargpārklājumu. Kaimann GmbH. Kods: Kaiflex Protect F-BLACK ST | m | 60
7 | līg.c. | Siltumizolācijas čaula Ø 100, b-25 mm ar papildus aizsargpārklājumu. Kaimann GmbH. Kods: Kaiflex Protect F-BLACK ST | m | 60
8 | līg.c. | Pretkorozijas slānis, kurš sastāv no gruntskrāsas GF-021-vienā kārtā un krāsas BT-177 divās kārtās | kg | 12
9 | līg.c. | Palīgmateriāli | kompl | 1
10 | līg.c. | Veidgabali | kompl | 1
11 | līg.c. | Stiprināšanas materiāli un kronšteini | kompl | 1
12 | līg.c. | Materiāli siltumpagādes tīklu pieslēgšanai siltummehānikas elementiem siltummezglā | kompl | 1
13 | līg.c. | Materiāli siltumpagādes tīklu pieslēgšanai eosšajiem siltumtīkliem | kompl | 3
14 | līg.c. | Esošo tīklu demontāža | kompl | 1
15 | līg.c. | Sistēmas marķēšanas materiāli | kompl | 1
Tiešās izmaksas kopā, t.sk.darba devēja sociālais nodoklis (24.09%) | [10 empty] | 0 | 0 | 0 | 0 | 0
Piezīmes:
Būvuzņēmējam jādod pilna apjoma tendera cenu piedāvājums, ieskaitot palīgdarbus un materiālus, kas nav uzrādīti tāmē, apjomu sarakstā un projektā, bet ir nepieciešami projektētā būvobjekta izbūvei un nodošanai ekspluatācijā.
Sastādīja: